## 矩形围堰设计参数
可不填 | 可不填 | (必填)考虑冲刷的话填一般冲刷线处的标高 | 必填 | （选填 加权平均2选1） 地质参数解释（1代表只提供1个地质钻孔参数，4面代表围堰每面提供一个地质参数，4角代表围堰4个角点提供地质参数），地质参数引用对应的sheet名 | （选填 与地质参数2选1） 地面到支护桩底各土层加权平均土力学参数 | (选填) 取土时，土的竖向应力计算考虑土的应力历史，不从取土面为0开始计算 默认不考虑 | (可不填) 荷载加载面（选填）：m 基坑外土面附加压力标准值1：p1(Kpa), 附加荷载的扩散角：θ(°), 与基坑边垂直方向上的附加荷载尺寸：b(m), 支护结构外边缘至附加加荷载的水平距离：a(m), 附加加荷载埋置深度：d(m), 与基坑边平行方向上的基础尺寸：l(m), 矩形附加压力标准值2：p2(Kpa), 两基础底面之间的净距：c(m), 均布附加荷载输入[m, p1], 矩形局部附加荷载输入[m, p1, θ, b, a, d, l, p2, c], 条形局部附加荷载输入[m, p1, θ, b, a, d] |  |  | （必填）承台参数(以承台底标高为基准)，以x轴方向尺寸为长，以y轴方向尺寸为宽，以z轴方向为高 |  |  |  |  | （可不填） 钢护筒坐标参数： 以承台中心点为坐标原点，输入每一根桩的坐标 参数格式： (x1,y1), (x2,y2), …, (xn,yn) | 围堰尺寸参数 （选填，默认承台与围堰内边距离1.5m）承台长边预留边距为 根据承台长和装截面宽度计算出来的承台宽边至支护桩内侧边线的间距 （选填，默认承台与围堰内边距离1.5m）承台短边预留边距为 根据承台宽和装截面宽度计算出来的 承台长边至支护桩内侧边线的间距 （自动生成）围堰内边长 = 承台长+2*承台长边预留边距 （自动生成）围堰内边宽 = 承台宽+2*承台宽边预留边距 （必填）围堰高 = 支护桩长 （必填）围堰顶标高 （自动生成）围堰底标高 | [6 empty] | （必填）支护桩参数(以桩顶标高为准) 支护桩截面编号和“支护桩参数”sheet中的截面号一列对应 支护桩底边界格式为 sdx,sdy,sdz,srx,sry,srz 锁扣钢管桩不支持中间夹3个以上的钢板桩，超过3个建议以全钢板桩建模更不利 |  |  |  | 垫层参数（垫层厚度必填，其余选填，垫层厚度填了，封底信息可以不填） |  | 封底参数（封底厚度必填，其余可以不填，封底厚度填了，垫层信息可以不填） 封底支撑间距输入长边和宽边两个方向的最大计算间距 | [6 empty] | （选填）围堰i：围堰顶算，从上往下第一层围檩为围檩1 围檩i间距： 当i=1时，输入至围堰顶间距 当i>1时，输入至上一层围檩的间距 围檩i截面可选项： 2I20a、2I22a、2I25a、2I32a、2I36a、2I40a、2I45a、2I50a、2I56a、2I63a、HW400X400、HM588X300、HN700X300、HN900X300、2HW400X400、2HM588X300、2HN600X200、2HN700X300、2HN800X300、2HN900X300、2HN1000X300 |  |  |  |  | 围檩2 |  |  |  |  | 围檩3 |  |  |  |  | 围檩4 |  |  |  |  | 围檩5（目前只适用5层以内围檩） |  |  |  |  | （选填）内支撑1 内支撑i对撑X布置输入：以承台中点为坐标原点，只取第一象限，输入对撑与围檩交点的x坐标，格式为x1+x2+…+xn 内支撑i对撑Y布置输入：以承台中点为坐标原点，只取第一象限，输入对撑与围檩交点的y坐标，格式为y1+y2+…+yn 内支撑i斜撑X布置输入：以承台中点为坐标原点，只取第一象限，输入斜撑与围檩交点的x坐标，格式为y1+y2+…+yn 内支撑i斜撑Y布置输入：以承台中点为坐标原点，只取第一象限，输入斜撑与围檩交点的y坐标，格式为y1+y2+…+yn 内支撑i截面可选项： 377X6钢管桩、426X6钢管桩、600X8钢管桩、630X8钢管桩、820X10钢管桩、1000X10钢管桩、1000X12钢管桩、HW400X400、HM588X300、HN700X300、HN900X300、2HW400X400、2HM588X300、2HN700X300、2HN900X300 注： 内支撑i对撑X布置=0+1000，说明坐标轴上存在1根对撑，第一象限内存在1根对撑，x坐标分别在x=0处和x=1000处 内支撑i斜撑X布置=3000+5000，内支撑i斜撑Y布置=1000+3000，说明在第一象限内存在2根斜撑，x=3000y=1000，x=5000y=3000 内支撑斜撑X和Y布置的“+”数量必须对等 | [7 empty] | 内支撑2 | [7 empty] | 内支撑3 | [7 empty] | 内支撑4 | [7 empty] | 内支撑5 | [7 empty] | （可不填）基本规定 |  |  |  | （可不填，默认无）牛腿数量 根据边对应数量自动均布 |  | （可不填，默认共节点）牛腿连接形式 与“连接形式”sheet中的连接形式一列对应 |  | （可不填）围檩连接形式 与“连接形式”sheet中的连接形式一列对应 |  | （可不填，默认1）土弹簧 对每一个需要添加土弹簧的施工阶段，从其对应土顶标高开始往下按xm分割成n层，最后一层厚度不足(x/2)m时计入上一层，最后一层厚度>=(x/2)m时单独设置一层 | 必填 | （可不填）自动生成施工工况参数 超挖深度：取土至每一层围檩下xm，不包括基坑底开挖 基坑底降水高度：从基坑底开始计 开挖面降水高度：从开挖面土顶标高开始计 |  |  | 施工阶段定义 辅助换撑：对前表中已经存在的第i层围檩和内支撑重新定义其具体的截面及布置情况 数据格式：(第i层围檩-新增第n种内支撑的截面及布置情况：'是否与承台连接','对撑材质','对撑截面','斜撑材质','斜撑截面','对撑X布置(m)','对撑Y布置(m)','斜撑X布置(m)','斜撑Y布置(m)','承台长边投影长度(m)','承台短边投影长度(m)','承台长边高差(m)','承台短边高差(m)') 数据示例：(1-1:否,/,/,Q235,426X6钢管桩,/,/,4.75,2.35,/,/,/,/),(2-1:否,/,/,Q235,630X8钢管桩,/,/,4.75,2.35,/,/,/,/),(2-2:是,Q235,630X8钢管桩,/,/,0+2+4,0+2,/,/,1.25,1.25,0.5,0.5) 辅助加围檩i：除去前表中已定义的围檩，在承台及墩身施工时可能会存在的用于体系转换的围檩 数据格式：(辅助加围檩i层:'标高','长边材质','长边截面','宽边材质','宽边截面')，其中标高为绝对标高 数据示例：(3:-2.0,Q235,2HM588X300,Q235,2HM588X300)，当前面已定义2层围檩时，从3开始计 辅助加内支撑i：除去前表中已定义的内支撑，在承台及墩身施工时可能会存在的用于体系转换的内支撑 数据格式：(辅助加围檩i层:'是否与承台连接','对撑材质','对撑截面','斜撑材质','斜撑截面','对撑X','对撑Y','斜撑X','斜撑Y','承台长边投影长度','承台短边投影长度','承台长边高差','承台短边高差')，和换拆内支撑格式一致 数据示例：(3:否,/,/,Q235,426X6钢管桩,/,/,4.75,2.35,/,/,/,/) 工况名称：基础选项包含[取土、加撑、垫层、封底、辅助加圈梁、辅助加撑、辅助换撑、拆撑]，当涉及到水中围堰设计时，选项可添加[抽水] 基坑内水面和土顶标高定义对应工况下基坑内的绝对水位和土顶标高，数量和工况名称一致 各支撑变动中 输入[加撑、辅助加撑、辅助换撑、拆撑]工况下需要操作的对应第i层围檩，数量和工况名称一致 | [6 empty] | （可不填，默认1.25，1）荷载组合 |  |  |  | 计算结果 |  | 支护桩 |  | 围檩1（最不利工况，最不利截面） |  |  | 围檩2（最不利工况，最不利截面） |  |  | 围檩3（最不利工况，最不利截面） |  |  | 围檩4（最不利工况，最不利截面） |  |  | 围檩5（最不利工况，最不利截面） |  |  | 内支撑1（最不利工况，最不利截面） |  | 内支撑2（最不利工况，最不利截面） |  | 内支撑3（最不利工况，最不利截面） |  | 内支撑4（最不利工况，最不利截面） |  | 内支撑5（最不利工况，最不利截面） |  | 稳定性验算 |  |  |  | 结论
项目名称 | 围堰编号 | 初始地面标高(m) | 初始水位标高(m) | 地质参数 | 加权平均重度+粘聚力+摩擦角 | 考虑土的应力路径 | 均布附加荷载 | 矩形局部附加荷载 | 条形局部附加荷载 | 承台长(m) | 承台宽(m) | 承台高(m) | 承台底标高(m) | 承台顶标高(m) | 钢护筒坐标(m) | 承台长边预留边距(m) | 承台宽边预留边距(m) | 围堰内边长(m) | 围堰内边宽(m) | 围堰高 | 围堰顶标高 | 围堰底标高 | 支护桩类型 | 支护桩材质 | 支护桩截面编号 | 支护桩底边界 | 垫层混凝土等级 | 垫层厚度(m) | 封底支撑间距(m) | 钢与土摩擦力(kPa) | 钢与混凝土黏聚力(kPa) | 护筒数量 | 护筒直径(m) | 封底混凝土等级 | 封底厚度(m) | 围檩1间距(m) | 围檩1长边材质 | 围檩1长边截面 | 围檩1宽边材质 | 围檩1宽边截面 | 围檩2间距(m) | 围檩2长边材质 | 围檩2长边截面 | 围檩2宽边材质 | 围檩2宽边截面 | 围檩3间距(m) | 围檩3长边材质 | 围檩3长边截面 | 围檩3宽边材质 | 围檩3宽边截面 | 围檩4间距(m) | 围檩4长边材质 | 围檩4长边截面 | 围檩4宽边材质 | 围檩4宽边截面 | 围檩5间距(m) | 围檩5长边材质 | 围檩5长边截面 | 围檩5宽边材质 | 围檩5宽边截面 | 内支撑1对撑材质 | 内支撑1对撑截面 | 内支撑1斜撑材质 | 内支撑1斜撑截面 | 内支撑1对撑长边布置(m) | 内支撑1对撑短边布置(m) | 内支撑1斜撑长边布置(m) | 内支撑1斜撑短边布置(m) | 内支撑2对撑材质 | 内支撑2对撑截面 | 内支撑2斜撑材质 | 内支撑2斜撑截面 | 内支撑2对撑长边布置(m) | 内支撑2对撑短边布置(m) | 内支撑2斜撑长边布置(m) | 内支撑2斜撑短边布置(m) | 内支撑3对撑材质 | 内支撑3对撑截面 | 内支撑3斜撑材质 | 内支撑3斜撑截面 | 内支撑3对撑长边布置(m) | 内支撑3对撑短边布置(m) | 内支撑3斜撑长边布置(m) | 内支撑3斜撑短边布置(m) | 内支撑4对撑材质 | 内支撑4对撑截面 | 内支撑4斜撑材质 | 内支撑4斜撑截面 | 内支撑4对撑长边布置(m) | 内支撑4对撑短边布置(m) | 内支撑4斜撑长边布置(m) | 内支撑4斜撑短边布置(m) | 内支撑5对撑材质 | 内支撑5对撑截面 | 内支撑5斜撑材质 | 内支撑5斜撑截面 | 内支撑5对撑长边布置(m) | 内支撑5对撑短边布置(m) | 内支撑5斜撑长边布置(m) | 内支撑5斜撑短边布置(m) | 规范 | 钢结构规范 | 混凝土规范 | 围堰安全等级 | 牛腿长边布置数量 | 牛腿短边布置数量 | 牛腿与支护桩连接 | 牛腿与围檩连接 | 围檩与支护桩连接 | 围檩与内支撑连接 | 土弹簧分层厚度(m) | 是否生成施工阶段 | 超挖深度(m) | 水面至基坑底距离(m) | 开挖面降水高度(m) | 辅助换撑 | 辅助加围檩i | 辅助加内支撑i | 各工况名称 | 各工况基坑内土顶标高(m) | 各工况基坑内水面标高(m) | 各工况支撑变动 | 基本组合分项系数 | 基本组合组合值系数 | 标准组合分项系数 | 标准组合组合值系数 |  | 计算依据 | 支护桩组合应力(MPa) | 支护桩变形(mm) | 围檩1组合应力(MPa) | 围檩1剪应力(MPa) | 围檩1变形(mm) | 围檩2组合应力(MPa) | 围檩2剪应力(MPa) | 围檩2变形(mm) | 围檩3组合应力(MPa) | 围檩3剪应力(MPa) | 围檩3变形(mm) | 围檩4组合应力(MPa) | 围檩4剪应力(MPa) | 围檩4变形(mm) | 围檩5组合应力(MPa) | 围檩5剪应力(MPa) | 围檩5变形(mm) | 对撑1截面压弯稳定应力(MPa) | 斜撑1截面压弯稳定应力(MPa) | 对撑2截面压弯稳定应力(MPa) | 斜撑2截面压弯稳定应力(MPa) | 对撑3截面压弯稳定应力(MPa) | 斜撑3截面压弯稳定应力(MPa) | 对撑4截面压弯稳定应力(MPa) | 斜撑4截面压弯稳定应力(MPa) | 对撑5截面压弯稳定应力(MPa) | 斜撑5截面压弯稳定应力(MPa) | 整体滑动稳定性系数 | 抗倾覆稳定性系数 | 抗隆起稳定性系数 | 渗透稳定性系数 | 结论
项目案例 | 悬臂陆地钢板桩 | 2.63 | 2.2 | 1,盐宜TZ3# | / | 否 | (1,2,3,4), 20 | / | / | 11.9 | 7.9 | 3.0 | 2.15 | 5.15 | / | 1.05 | 1.25 | 14.000 | 10.400 | 6.0 | 2.93 | -3.07 | 钢板桩 | Q295 | 1 | 001001 | C30 | 0.1 | / | / | / | / | / | / | / | / | / | / | / | / | / | / | / | / | / | / | / | / | / | / | / | / | / | / | / | / | / | / | / | / | / | / | / | / | / | / | / | / | / | / | / | / | / | / | / | / | / | / | / | / | / | / | / | / | / | / | / | / | / | / | / | / | / | / | / | / | / | / | / | / | 《建筑基坑支护技术规程》（JGJ 120-2012） | 《钢结构设计标准》 （GB 50017-2017） | 《混凝土结构设计标准》（GB/T 50010-2010） | 二级 | 2 | 2 | 共节点 | 牛腿连接 | 仅受压1 | 共节点 | 0.5 | 否 | 0.5 | 0.0 | 0.0 | / | / | / | / | / | / | / | 1.25 | 1.0 | 1.0 | 1.0
项目案例 | 单层围檩陆地钢板桩 | 2.28 | 2.1 | 1,盐宜DT63# | / | 否 | (1,2,3,4), 20 | / | / | 9.5 | 4.5 | 2.0 | -2.085 | -0.085 | / | 1.05 | 1.35 | 11.600 | 7.200 | 9.0 | 2.58 | -6.42 | 钢板桩 | Q295 | 1 | 001001 | C20 | 0.2 | / | / | / | / | / | / | / | 0.5 | Q235 | 2HM588X300 | Q235 | 2HM588X300 | / | / | / | / | / | / | / | / | / | / | / | / | / | / | / | / | / | / | / | / | / | / | / | / | / | / | / | / | / | / | / | / | / | / | / | / | / | / | / | / | / | / | / | / | / | / | / | / | / | / | / | / | / | / | / | / | / | / | / | / | 《建筑基坑支护技术规程》（JGJ 120-2012） | 《钢结构设计标准》 （GB 50017-2017） | 《混凝土结构设计标准》（GB/T 50010-2010） | 二级 | 2 | 2 | 共节点 | 牛腿连接 | 仅受压1 | 共节点 | 0.5 | 否 | 0.5 | 0.0 | 0.0 | / | / | / | / | / | / | / | 1.25 | 1.0 | 1.0 | 1.0
项目案例 | 单层对撑陆地钢板桩 | 2.8 | 1.8 | 1,盐宜DT41# | / | 否 | (1,2,3,4), 20 | / | / | 9.5 | 4.5 | 2.0 | -1.585 | 0.415 | / | 1.05 | 1.35 | 11.600 | 7.200 | 12.0 | 3.1 | -8.9 | 钢板桩 | Q295 | 1 | 001001 | C20 | 0.2 | / | / | / | / | / | / | / | 0.5 | Q235 | 2HM588X300 | Q235 | 2HM588X300 | / | / | / | / | / | / | / | / | / | / | / | / | / | / | / | / | / | / | / | / | Q235 | 426X6钢管桩 | / | / | 0 | / | / | / | / | / | / | / | / | / | / | / | / | / | / | / | / | / | / | / | / | / | / | / | / | / | / | / | / | / | / | / | / | / | / | / | 《建筑基坑支护技术规程》（JGJ 120-2012） | 《钢结构设计标准》 （GB 50017-2017） | 《混凝土结构设计标准》（GB/T 50010-2010） | 二级 | 2 | 2 | 共节点 | 牛腿连接 | 仅受压1 | 共节点 | 0.5 | 否 | 0.5 | 0.0 | 0.0 | / | / | / | / | / | / | / | 1.25 | 1.0 | 1.0 | 1.0
项目案例 | 单层斜撑陆地钢板桩 | 3.16 | 1.32 | 1,盐宜HS22# | / | 否 | (1,2,3,4), 20 | / | / | 11.9 | 8.1 | 2.5 | -3.515 | -1.015 | / | 1.05 | 1.15 | 14.000 | 10.400 | 15.0 | 3.46 | -11.54 | 钢板桩 | Q295 | 1 | 001001 | C20 | 0.2 | / | / | / | / | / | / | / | 0.8 | Q235 | 2HM588X300 | Q235 | 2HM588X300 | / | / | / | / | / | / | / | / | / | / | / | / | / | / | / | / | / | / | / | / | Q235 | 630X8钢管桩 | Q235 | 630X8钢管桩 | / | / | 3.5 | 2.1 | / | / | / | / | / | / | / | / | / | / | / | / | / | / | / | / | / | / | / | / | / | / | / | / | / | / | / | / | / | / | / | / | 《建筑基坑支护技术规程》（JGJ 120-2012） | 《钢结构设计标准》 （GB 50017-2017） | 《混凝土结构设计标准》（GB/T 50010-2010） | 二级 | 2 | 2 | 共节点 | 牛腿连接 | 仅受压1 | 共节点 | 0.5 | 否 | 0.5 | 0.0 | 0.0 | / | / | / | / | / | / | / | 1.25 | 1.0 | 1.0 | 1.0
项目案例 | 单层支撑陆地钢板桩 | 2.01 | 0.03 | 1,盐宜HS132# | / | 否 | (1,2,3,4), 20 | / | / | 21.5 | 13.9 | 3.5 | -4.032 | -0.532 | / | 1.05 | 1.05 | 23.600 | 16.000 | 15.0 | 2.51 | -12.49 | 钢板桩 | Q295 | 1 | 001001 | C20 | 0.2 | / | / | / | / | / | / | / | 0.5 | Q235 | 2I45a | Q235 | 2I45a | / | / | / | / | / | / | / | / | / | / | / | / | / | / | / | / | / | / | / | / | Q235 | 426X6钢管桩 | Q235 | 426X6钢管桩 | 0 | / | 4.9 | 1.1 | / | / | / | / | / | / | / | / | / | / | / | / | / | / | / | / | / | / | / | / | / | / | / | / | / | / | / | / | / | / | / | / | 《建筑基坑支护技术规程》（JGJ 120-2012） | 《钢结构设计标准》 （GB 50017-2017） | 《混凝土结构设计标准》（GB/T 50010-2010） | 二级 | 2 | 2 | 共节点 | 牛腿连接 | 仅受压1 | 共节点 | 0.5 | 否 | 0.5 | 0.0 | 0.0 | / | / | / | / | / | / | / | 1.25 | 1.0 | 1.0 | 1.0
项目案例 | 双层斜撑陆地钢板桩 | 3.406 | 1.107 | 1,盐宜DT104# | / | 否 | (1,2,3,4), 20 | / | / | 10.7 | 8.7 | 2.5 | -1.319 | 1.181 | / | 1.25 | 1.25 | 13.200 | 11.200 | 12.0 | 3.906 | -8.094 | 钢板桩 | Q295 | 1 | 001001 | C20 | 0.2 | / | / | / | / | / | / | / | 1.0 | Q235 | 2HM588X300 | Q235 | 2HM588X300 | 1.5 | Q235 | 2HM588X300 | Q235 | 2HM588X300 | / | / | / | / | / | / | / | / | / | / | / | / | / | / | / | / | / | Q235 | 630X8钢管桩 | / | / | 3.2 | 2.2 | Q235 | 426X6钢管桩 | Q235 | 630X8钢管桩 | 0 | / | 3.2 | 2.2 | / | / | / | / | / | / | / | / | / | / | / | / | / | / | / | / | / | / | / | / | / | / | / | / | 《建筑基坑支护技术规程》（JGJ 120-2012） | 《钢结构设计标准》 （GB 50017-2017） | 《混凝土结构设计标准》（GB/T 50010-2010） | 二级 | 2 | 2 | 共节点 | 牛腿连接 | 仅受压1 | 共节点 | 0.5 | 是 | 0.0 | 0.0 | 0.0 | / | / | / | 取土,加撑,取土,加撑,取土,垫层,辅助加圈梁,拆撑,拆撑 | 2.406,/,0.906,/,-1.519,/,1.181,/,/ | 1.107,/,0.906,/,-1.519,/,/,/,/ | /,1,/,2,/,/,/,2,1 | 1.25 | 1.0 | 1.0 | 1.0
项目案例 | 双层支撑水中钢板桩 | -1.81 | 1.4 | 1,盐宜DT103# | / | 否 | / | / | / | 13.9 | 9.1 | 3.0 | -7.327 | -4.327 | / | 1.25 | 1.05 | 16.400 | 11.200 | 18.0 | 2.4 | -15.6 | 钢板桩 | Q295 | 1 | 001001 | C20 | 0.4 | / | / | / | / | / | / | / | 1 | Q235 | 2I45a | Q235 | 2I45a | 3.5 | Q235 | 2HM588X300 | Q235 | 2HM588X300 | / | / | / | / | / | / | / | / | / | / | / | / | / | / | / | Q235 | 426X6钢管桩 | Q235 | 426X6钢管桩 | 0 | / | 4.75 | 2.35 | Q235 | 630X8钢管桩 | Q235 | 630X8钢管桩 | 0 | / | 4.75 | 2.35 | / | / | / | / | / | / | / | / | / | / | / | / | / | / | / | / | / | / | / | / | / | / | / | / | 《建筑基坑支护技术规程》（JGJ 120-2012） | 《钢结构设计标准》 （GB 50017-2017） | 《混凝土结构设计标准》（GB/T 50010-2010） | 二级 | 2 | 2 | 共节点 | 牛腿连接 | 仅受压1 | 共节点 | 0.5 | 是 | 0.0 | 0.0 | 0.0 | (1-1:否,/,/,Q235,426X6钢管桩,/,/,4.75,2.35,/,/,/,/),(2-1:否,/,/,Q235,630X8钢管桩,/,/,4.75,2.35,/,/,/,/) | / | / | 抽水,加撑,取土,加撑,取土,垫层,辅助加圈梁,辅助换撑,辅助换撑,拆撑,拆撑 | -1.810,/,-2.600,/,-7.727,/,-4.327,/,/,/,/ | 0.900,/,-2.600,/,-7.727,/,/,/,/,/,/ | /,1,/,2,/,/,/,2-1,1-1,2,1 | 1.25 | 1.0 | 1.0 | 1.0
项目案例 | 双层斜撑陆地钢管桩 | 3.34 | 1.08 | 1,盐宜TZ49# | / | 否 | (1,2,3,4), 20 | / | / | 25.6 | 25.6 | 5.5 | -5.989 | -0.489 | / | 1.69 | 1.69 | 28.980 | 28.980 | 24.0 | 3.84 | -20.16 | 锁扣钢管桩 | Q355 | 3 | 001001 | C20 | 0.5 | / | / | / | / | / | / | / | 1 | Q235 | 2HM588X300 | Q235 | 2HM588X300 | 5 | Q235 | 2HN700X300 | Q235 | 2HN700X300 | / | / | / | / | / | / | / | / | / | / | / | / | / | / | / | / | / | Q235 | 630X8钢管桩 | / | / | 2.304+5.5 | 2.304+5.5 | / | / | Q235 | 820X10钢管桩 | / | / | 2.360+5.5 | 2.360+5.5 | / | / | / | / | / | / | / | / | / | / | / | / | / | / | / | / | / | / | / | / | / | / | / | / | 《建筑基坑支护技术规程》（JGJ 120-2012） | 《钢结构设计标准》 （GB 50017-2017） | 《混凝土结构设计标准》（GB/T 50010-2010） | 二级 | 2 | 2 | 共节点 | 牛腿连接 | 仅受压1 | 共节点 | 0.5 | 是 | 0.0 | 0.0 | 0.0 | / | / | / | 取土,加撑,取土,加撑,取土,垫层,辅助加圈梁,拆撑 | 2.340,/,0.340,/,-6.489,/,-6.239,/ | 1.080,/,0.340,/,-6.489,/,/,/ | /,1,/,2,/,/,/,2 | 1.25 | 1.0 | 1.0 | 1.0
项目案例 | 三层围檩水中钢管桩(封底) | 7.0 | 17.5 | 1,司马桩1# | / | 否 | / | / | / | 14.0 | 14.0 | 4.0 | -0.235 | 3.765 | / | 1.39 | 1.39 | 16.780 | 16.780 | 33.0 | 18.0 | -15.0 | 锁扣钢管桩 | Q355 | 4 | 001001 | / | / | / | / | / | / | / | C30 | 3.3 | 1.035 | Q235 | 2HM588X300 | Q235 | 2HM588X300 | 6.7 | Q235 | 2HN900X300 | Q235 | 2HN900X300 | 5.5 | Q235 | 2HN900X300 | Q235 | 2HN900X300 | / | / | / | / | / | / | / | / | / | / | / | / | Q235 | 630X6钢管桩 | / | / | 1.5+3.5 | 1.5+3.5 | / | / | Q235 | 820X12钢管桩 | / | / | 1.5+3.5 | 1.5+3.5 | / | / | Q235 | 820X12钢管桩 | / | / | 1.5+3.5 | 1.5+3.5 | / | / | / | / | / | / | / | / | / | / | / | / | / | / | / | / | 《建筑基坑支护技术规程》（JGJ 120-2012） | 《钢结构设计标准》 （GB 50017-2017） | 《混凝土结构设计标准》（GB/T 50010-2010） | 二级 | 2 | 2 | 共节点 | 牛腿连接 | 仅受压1 | 共节点 | 0.5 | 是 | 0.0 | 0.0 | 0.0 | / | / | / | 抽水,加撑,抽水,加撑,取土,加撑,取土,封底,辅助加圈梁,拆撑 | 7.000,/,7.000,/,4.265,/,-3.535,/,3.765,/ | 16.465,/,9.765,/,4.265,/,-3.535,/,/,/ | /,1,/,2,/,3,/,/,/,3 | 1.25 | 1.0 | 1.0 | 1.0

## 支护桩参数
支护桩截面 |  | 锁扣钢管桩 |  |  |  |  | 钢板桩
截面号 | 截面名称 | D(mm) | t(mm) | 锁扣宽度(mm) | 钢板桩数量 | 钢板桩宽度(mm) | H(mm) | B(mm) | As(mm^2) | Asy(mm^2) | Asz(mm^2) | Ixx(mm^4) | Iyy(mm^4) | Izz(mm^4) | Cyp(mm) | Cym(mm) | Czp(mm) | Czm(mm) | Qyb(mm^2) | Qzb(mm^2) | Peri:O(mm) | Peri:I(mm) | Cent:y(mm) | Cent:z(mm) | y1(mm) | z1(mm) | y2(mm) | z2(mm) | y3(mm) | z3(mm) | y4(mm) | z4(mm) | Zyy(mm^3) | Zzz(mm^3) | 材料标号
1 | SP-Ⅳ | / | / | / | / | / | 340 | 400 | 9700 | 113333 | 113333 | 4119280000 | 154400000 | 61760000 | 200 | 200 | 170 | 170 | 14450 | 50000 | 1480 | 0 | 200 | 170 | -200 | 170 | 200 | 170 | 200 | -170 | -200 | -170 | 0 | 0
2 | SP-ⅣW | / | / | / | / | / | 420 | 600 | 13530 | 210000 | 210000 | 10907029820 | 340200000 | 204120000 | 300 | 300 | 210 | 210 | 22050 | 75000 | 2040 | 0 | 300 | 210 | -300 | 210 | 300 | 210 | 300 | -210 | -300 | -210 | 0 | 0
3 | Φ820X14-1490 | 820 | 14 | 35 | 1 | 600 | / | / | / | / | / | / | / | / | / | / | / | / | / | / | / | / | / | / | / | / | / | / | / | / | / | / | / | /
4 | 820X14-880 | 820 | 14 | 30 | 0 | 0 | / | / | / | / | / | / | / | / | / | / | / | / | / | / | / | / | / | / | / | / | / | / | / | / | / | / | / | / | Q235B

## 连接形式
| 弹性连接-一般连接参数 | [5 empty] | 弹性连接-仅受压参数
连接形式 | SDx(N/mm) | SDy(N/mm) | SDz(N/mm) | SRx(N·mm/rad) | SRy(N·mm/rad) | SRz(N·mm/rad) | NSDx(N/mm)
牛腿连接 | 1000000 | 10000000 | 1000000 | 1 | 1 | 1 | /
铰接1 | 10000000 | 1000000 | 1000000 | 1 | 1 | 1 | /
搭接1 | / | 1000000 | 1000000 | 1 | 1 | 1 | 10000000
仅受压1 | / | / | / | / | / | / | 10000000

## 数据选项
支护桩可选截面类型 | 混凝土可选材质 | 围檩截面可选类型 | 内支撑截面可选类型 | 可选择的围堰安全等级 | 计算土压力时可选择的计算方法 | 土层可选性质选项
钢板桩 | C20 | / | / | 一级 | 水土分算 | 填土
锁扣钢管桩 | C25 | 2I20a | 377X6钢管桩 | 二级 | 水土合算 | 淤泥
钻孔桩 | C30 | 2I22a | 426X6钢管桩 | 三级 |  | 粉土
| C35 | 2I25a | 600X8钢管桩 |  |  | 粉砂
| C40 | 2I32a | 630X6钢管桩 |  |  | 黏土
| C45 | 2I36a | 630X8钢管桩 |  |  | 粉质黏土
| C50 | 2I40a | 820X10钢管桩
| C55 | 2I45a | 820X12钢管桩
| C60 | 2I50a | 820X14钢管桩
|  | 2I56a | 1000X10钢管桩
|  | 2I63a | 1000X12钢管桩
|  | HW400X400 | HW400X400
|  | HM588X300 | HM588X300
|  | HN700X300 | HN700X300
|  | HN900X300 | HN900X300
|  | 2HW400X400 | 2HW400X400
|  | 2HM588X300 | 2HM588X300
|  | 2HN600X200 | 2HN700X300
|  | 2HN700X300 | 2HN900X300
2HN800X300
2HN900X300
2HN1000X300

## 盐宜TZ3#
土层名称 | 层厚(m) | 重度(kN/m3) | 黏聚力c(kPa) | 内摩擦角φ(°) | 计算方法 | 渗透系数(m/d) | 土层顶承压水头(m)
1-1素填土 | 1.71 | 17 | 0 | 10 | 水土分算 | 0 | 0
2-2-1粉质黏土 | 4.3 | 19.6 | 42.7 | 11.3 | 水土分算 | 0 | 0
2-2-2粉质黏土 | 3.1 | 19.7 | 51.5 | 13.7 | 水土分算 | 0 | 0

## 盐宜DT63#
土层名称 | 层厚(m) | 重度(kN/m3) | 黏聚力c(kPa) | 内摩擦角φ(°) | 计算方法 | 渗透系数(m/d) | 土层顶承压水头(m)
1-1 | 1.82 | 17 | 0 | 10 | 水土分算 | 1 | 0
3-4-2 | 2.3 | 18.9 | 7.4 | 26.6 | 水土分算 | 0.5 | 0
4-3-3 | 6.95 | 19.8 | 36.7 | 14.3 | 水土分算 | 0.1 | 0

## 盐宜DT41#
土层名称 | 层厚(m) | 重度(kN/m3) | 黏聚力c(kPa) | 内摩擦角φ(°) | 计算方法 | 渗透系数(m/d) | 土层顶承压水头(m)
1-1 | 2.269 | 17 | 0 | 10 | 水土分算 | 1 | 0
2a-1-1 | 1.812 | 16.7 | 11.3 | 1.1 | 水土分算 | 0.5 | 0
3-1-1 | 3.004 | 18.2 | 14.3 | 6 | 水土分算 | 0.1 | 0
4-3-3 | 6.794 | 19.8 | 36.7 | 14.3 | 水土分算 | 0.1 | 0

## 盐宜HS22#
土层名称 | 层厚(m) | 重度(kN/m3) | 黏聚力c(kPa) | 内摩擦角φ(°) | 计算方法 | 渗透系数(m/d) | 土层顶承压水头(m)
1-1 | 2.421 | 17 | 0 | 10 | 水土分算 | 1 | 0
2a-1-1 | 1.536 | 18.1 | 21 | 6 | 水土分算 | 0.5 | 0
4-3-2 | 1.526 | 19.3 | 21 | 9 | 水土分算 | 0.1 | 0
4-3-3 | 5.086 | 19.8 | 46 | 14 | 水土分算 | 0.1 | 0
4-4-3 | 5.523 | 19.6 | 13 | 27 | 水土分算 | 0.5 | 0

## 盐宜HS132#
土层名称 | 层厚(m) | 重度(kN/m3) | 黏聚力c(kPa) | 内摩擦角φ(°) | 计算方法 | 渗透系数(m/d) | 土层顶承压水头(m)
2a-3-2 粉质黏土 | 3.48 | 19 | 24 | 8 | 水土分算 | 0.1 | 0
3-3-2粉质黏土 | 0.7 | 19.5 | 31 | 12 | 水土分算 | 0.1 | 0
4-3-3粉质黏土 | 3.3 | 19.8 | 46 | 14 | 水土分算 | 0.1 | 0
4-3-2粉质黏土 | 1.6 | 19.3 | 21 | 9 | 水土分算 | 0.1 | 0
4-5-2粉砂 | 2.9 | 19.8 | 9 | 29 | 水土分算 | 1 | 0
4-5-3粉砂 | 4.7 | 19.7 | 9 | 27 | 水土分算 | 1 | 0

## 盐宜DT104#
土层名称 | 层厚(m) | 重度(kN/m3) | 黏聚力c(kPa) | 内摩擦角φ(°) | 计算方法 | 渗透系数(m/d) | 土层顶承压水头(m)
1-1 | 2.922 | 17.0 | 0.0 | 10.0 | 水土分算 | 0.5 | 0.0
2a-1-1 | 2.274 | 16.7 | 11.3 | 1.1 | 水土合算 | 0.5 | 0.0
4-3-2 | 3.1 | 18.9 | 16.6 | 8.3 | 水土分算 | 0.5 | 0.0
4-3-3 | 10.1 | 19.8 | 36.7 | 14.3 | 水土分算 | 0.5 | 0.0

## 盐宜DT103#
土层名称 | 层厚(m) | 重度(kN/m3) | 黏聚力c(kPa) | 内摩擦角φ(°) | 计算方法 | 渗透系数(m/d) | 土层顶承压水头(m)
4-3-2 | 2.75 | 18.9 | 16.6 | 8.3 | 水土分算 | 0.5 | 0
4-3-3 | 5.75 | 19.8 | 36.7 | 14.3 | 水土分算 | 0.5 | 0
4-4-2 | 4.32 | 19.7 | 11.7 | 26.6 | 水土分算 | 0.1 | 0
4-5-3 | 10.28 | 19.7 | 9.2 | 27.2 | 水土分算 | 1 | 0

## 盐宜TZ49#
土层名称 | 层厚(m) | 重度(kN/m3) | 黏聚力c(kPa) | 内摩擦角φ(°) | 计算方法 | 渗透系数(m/d) | 土层顶承压水头(m)
1-2杂填土 | 2.1 | 17 | 0 | 10 | 水土分算 | 0.5 | 0
2-2-1粉质黏土 | 3.1 | 19.6 | 42.7 | 11.3 | 水土分算 | 0.1 | 0
2-2-2粉质黏土 | 2.7 | 19.7 | 51.5 | 13.7 | 水土分算 | 0.1 | 0
2-3粉土 | 3.9 | 19.3 | 9.3 | 23.9 | 水土分算 | 0.5 | 0
2-4粉砂 | 4.7 | 19.8 | 3 | 31.1 | 水土分算 | 1 | 0
4-2粉质黏土 | 8.5 | 19.6 | 42.7 | 11.3 | 水土分算 | 0.1 | 0

## 司马桩1#
土层名称 | 层厚(m) | 重度(kN/m3) | 黏聚力c(kPa) | 内摩擦角φ(°) | 计算方法 | 渗透系数(m/d) | 土层顶承压水头(m)
7粉质黏土 | 6.8 | 19.3 | 17.7 | 11.5 | 水土分算 | 0 | 0
8粉土 | 3.7 | 19.2 | 21 | 12 | 水土分算 | 0 | 0
9粉质黏土 | 5.3 | 20.7 | 40.2 | 15 | 水土分算 | 0 | 0
10粉砂 | 11.6 | 20.9 | 4.2 | 27 | 水土分算 | 0 | 0