## 栈桥参数
项目 |  | 基本参数 | [6 empty] | 栈桥计算总体设计参数 |  |  |  |  | 下部结构参数 | [7 empty] | 上部结构参数(桥面系) |  |  |  | 纵梁横向联系布置（暂只支持贝雷梁支撑架，不考虑型钢横向联结系） |  |  |  | 连接形式 | [6 empty] | 移动荷载工况 |  |  | 静载工况 | [6 empty] | 风荷载参数 | [5 empty] | 水流力参数 | 荷载组合
项目名称 | 编号 | 详细土层地形信息 | 设防水位(m) | 设计水流速(m/s) | 设计风速(m/s) | Morison波浪力参数-周期(s)/波长(m)/波高(m) | 通行荷载 | 施工静载 | 栈桥类型 | 计算跨径(m) | 计算宽度(m) | 桥面高程(m) | 栈桥起始定位线(0#)x坐标(m) | 下部结构编号 | 桩长(m) | 桁架纵梁类型 | 纵梁截面 | 纵梁材质 | 纵梁横向布置(mm) | 纵梁第一排相对线路中心线横向间距(mm) | 纵梁两端纵向伸出距离(mm) | 桥面系编号 | 桥面左端相对线路中心线横向间距(mm) | 桥面两端相对桥面系横肋纵向伸出距离(mm) | 桥面系横肋纵向布置(mm) | 竖向支撑架到贝雷梁竖杆偏心距(mm) | 竖向支撑架布置（按贝雷梁横向排间隔设置，应有*贝雷梁横向排数-1*项，[]内按片设置，应有*贝雷梁片数*项） | 水平支撑架到贝雷梁弦杆偏心距(mm) | 水平支撑架布置（按贝雷梁横向排间隔设置，应有*贝雷梁横向排数-1*项，[]内按贝雷梁纵向销轴位置设置，应有*贝雷梁片数*2-1*项） | 桥面系横肋与纵梁 | 纵梁与支撑架 | 纵梁与横向分配梁 | 桩顶分配梁与桩顶 | 贝雷梁释放梁端约束 | 桩底 | 土弹簧分层厚度(m) | 移动荷载工况名称 | 移动荷载车辆/设备 | 车道偏心(m) | 静载工况名称 | 静载车辆/设备 | 静载工况类型 | 跨间左侧加载 | 跨中加载 | 跨间右侧加载 | 桩顶加载 | 风荷载规范 | 地表分类 | 地形条件系数 | 主梁基准高度(m) | 主梁横向力系数 | 设计基准风速计算公式 | 水流力规范 | 组合名 | 组合类型 | 荷载工况 | 分项系数 | 组合值系数
项目案例 | 上承式贝雷梁栈桥1 | 项目案例上承式贝雷梁栈桥1 | +18.079 | 0.67 | 28.3 | / | / | / | 上承式桁架梁栈桥 | 3@15 | 6 | +20.3 | 28.416 | 1,1,1,1 | 11,12,12,9 | 321型贝雷梁 | / | / | 2@450+4@900+2@450 | 2700 | 0,0 | 4 | 3000 | 0,0 | 0,60@750 |  |  |  |  | 铰接 | 连接1 | 连接1 | 铰接 | 0000000,0000100 | 111111 | / | 100t履带吊-1走行,XR460D旋挖钻-1走行 | 100t履带吊-1,XR460D旋挖钻-1 | 0.0,0.0 | [100t履带吊-1正吊(正向)跨1跨中正吊(正向)正吊(正向)正吊(正向)正吊(正向),100t履带吊-1正吊(正向)跨1跨中正吊(正向)正吊(正向)正吊(正向)侧吊,100t履带吊-1正吊(正向)跨1跨中正吊(正向)正吊(正向)侧吊正吊(正向),100t履带吊-1正吊(正向)跨1跨中正吊(正向)正吊(正向)侧吊侧吊,100t履带吊-1正吊(正向)跨1跨中正吊(正向)侧吊正吊(正向)正吊(正向),100t履带吊-1正吊(正向)跨1跨中正吊(正向)侧吊正吊(正向)侧吊,100t履带吊-1正吊(正向)跨1跨中正吊(正向)侧吊侧吊正吊(正向),100t履带吊-1正吊(正向)跨1跨中正吊(正向)侧吊侧吊侧吊,100t履带吊-1正吊(正向)跨1跨中侧吊正吊(正向)正吊(正向)正吊(正向),100t履带吊-1正吊(正向)跨1跨中侧吊正吊(正向)正吊(正向)侧吊,100t履带吊-1正吊(正向)跨1跨中侧吊正吊(正向)侧吊正吊(正向),100t履带吊-1正吊(正向)跨1跨中侧吊正吊(正向)侧吊侧吊,100t履带吊-1正吊(正向)跨1跨中侧吊侧吊正吊(正向)正吊(正向),100t履带吊-1正吊(正向)跨1跨中侧吊侧吊正吊(正向)侧吊,100t履带吊-1正吊(正向)跨1跨中侧吊侧吊侧吊正吊(正向),100t履带吊-1正吊(正向)跨1跨中侧吊侧吊侧吊侧吊,100t履带吊-1正吊(正向)跨2跨中正吊(正向)正吊(正向)正吊(正向)正吊(正向),100t履带吊-1正吊(正向)跨2跨中正吊(正向)正吊(正向)正吊(正向)侧吊,100t履带吊-1正吊(正向)跨2跨中正吊(正向)正吊(正向)侧吊正吊(正向),100t履带吊-1正吊(正向)跨2跨中正吊(正向)正吊(正向)侧吊侧吊,100t履带吊-1正吊(正向)跨2跨中正吊(正向)侧吊正吊(正向)正吊(正向),100t履带吊-1正吊(正向)跨2跨中正吊(正向)侧吊正吊(正向)侧吊,100t履带吊-1正吊(正向)跨2跨中正吊(正向)侧吊侧吊正吊(正向),100t履带吊-1正吊(正向)跨2跨中正吊(正向)侧吊侧吊侧吊,100t履带吊-1正吊(正向)跨2跨中侧吊正吊(正向)正吊(正向)正吊(正向),100t履带吊-1正吊(正向)跨2跨中侧吊正吊(正向)正吊(正向)侧吊,100t履带吊-1正吊(正向)跨2跨中侧吊正吊(正向)侧吊正吊(正向),100t履带吊-1正吊(正向)跨2跨中侧吊正吊(正向)侧吊侧吊,100t履带吊-1正吊(正向)跨2跨中侧吊侧吊正吊(正向)正吊(正向),100t履带吊-1正吊(正向)跨2跨中侧吊侧吊正吊(正向)侧吊,100t履带吊-1正吊(正向)跨2跨中侧吊侧吊侧吊正吊(正向),100t履带吊-1正吊(正向)跨2跨中侧吊侧吊侧吊侧吊,100t履带吊-1正吊(正向)跨3跨中正吊(正向)正吊(正向)正吊(正向)正吊(正向),100t履带吊-1正吊(正向)跨3跨中正吊(正向)正吊(正向)正吊(正向)侧吊,100t履带吊-1正吊(正向)跨3跨中正吊(正向)正吊(正向)侧吊正吊(正向),100t履带吊-1正吊(正向)跨3跨中正吊(正向)正吊(正向)侧吊侧吊,100t履带吊-1正吊(正向)跨3跨中正吊(正向)侧吊正吊(正向)正吊(正向),100t履带吊-1正吊(正向)跨3跨中正吊(正向)侧吊正吊(正向)侧吊,100t履带吊-1正吊(正向)跨3跨中正吊(正向)侧吊侧吊正吊(正向),100t履带吊-1正吊(正向)跨3跨中正吊(正向)侧吊侧吊侧吊,100t履带吊-1正吊(正向)跨3跨中侧吊正吊(正向)正吊(正向)正吊(正向),100t履带吊-1正吊(正向)跨3跨中侧吊正吊(正向)正吊(正向)侧吊,100t履带吊-1正吊(正向)跨3跨中侧吊正吊(正向)侧吊正吊(正向),100t履带吊-1正吊(正向)跨3跨中侧吊正吊(正向)侧吊侧吊,100t履带吊-1正吊(正向)跨3跨中侧吊侧吊正吊(正向)正吊(正向),100t履带吊-1正吊(正向)跨3跨中侧吊侧吊正吊(正向)侧吊,100t履带吊-1正吊(正向)跨3跨中侧吊侧吊侧吊正吊(正向),100t履带吊-1正吊(正向)跨3跨中侧吊侧吊侧吊侧吊,100t履带吊-1正吊(正向)桩1顶正吊(正向)正吊(正向)正吊(正向)正吊(正向),100t履带吊-1正吊(正向)桩1顶正吊(正向)正吊(正向)正吊(正向)侧吊,100t履带吊-1正吊(正向)桩1顶正吊(正向)正吊(正向)侧吊正吊(正向),100t履带吊-1正吊(正向)桩1顶正吊(正向)正吊(正向)侧吊侧吊,100t履带吊-1正吊(正向)桩1顶正吊(正向)侧吊正吊(正向)正吊(正向),100t履带吊-1正吊(正向)桩1顶正吊(正向)侧吊正吊(正向)侧吊,100t履带吊-1正吊(正向)桩1顶正吊(正向)侧吊侧吊正吊(正向),100t履带吊-1正吊(正向)桩1顶正吊(正向)侧吊侧吊侧吊,100t履带吊-1正吊(正向)桩1顶侧吊正吊(正向)正吊(正向)正吊(正向),100t履带吊-1正吊(正向)桩1顶侧吊正吊(正向)正吊(正向)侧吊,100t履带吊-1正吊(正向)桩1顶侧吊正吊(正向)侧吊正吊(正向),100t履带吊-1正吊(正向)桩1顶侧吊正吊(正向)侧吊侧吊,100t履带吊-1正吊(正向)桩1顶侧吊侧吊正吊(正向)正吊(正向),100t履带吊-1正吊(正向)桩1顶侧吊侧吊正吊(正向)侧吊,100t履带吊-1正吊(正向)桩1顶侧吊侧吊侧吊正吊(正向),100t履带吊-1正吊(正向)桩1顶侧吊侧吊侧吊侧吊,100t履带吊-1正吊(正向)桩2顶正吊(正向)正吊(正向)正吊(正向)正吊(正向),100t履带吊-1正吊(正向)桩2顶正吊(正向)正吊(正向)正吊(正向)侧吊,100t履带吊-1正吊(正向)桩2顶正吊(正向)正吊(正向)侧吊正吊(正向),100t履带吊-1正吊(正向)桩2顶正吊(正向)正吊(正向)侧吊侧吊,100t履带吊-1正吊(正向)桩2顶正吊(正向)侧吊正吊(正向)正吊(正向),100t履带吊-1正吊(正向)桩2顶正吊(正向)侧吊正吊(正向)侧吊,100t履带吊-1正吊(正向)桩2顶正吊(正向)侧吊侧吊正吊(正向),100t履带吊-1正吊(正向)桩2顶正吊(正向)侧吊侧吊侧吊,100t履带吊-1正吊(正向)桩2顶侧吊正吊(正向)正吊(正向)正吊(正向),100t履带吊-1正吊(正向)桩2顶侧吊正吊(正向)正吊(正向)侧吊,100t履带吊-1正吊(正向)桩2顶侧吊正吊(正向)侧吊正吊(正向),100t履带吊-1正吊(正向)桩2顶侧吊正吊(正向)侧吊侧吊,100t履带吊-1正吊(正向)桩2顶侧吊侧吊正吊(正向)正吊(正向),100t履带吊-1正吊(正向)桩2顶侧吊侧吊正吊(正向)侧吊,100t履带吊-1正吊(正向)桩2顶侧吊侧吊侧吊正吊(正向),100t履带吊-1正吊(正向)桩2顶侧吊侧吊侧吊侧吊,100t履带吊-1侧吊跨1跨中正吊(正向)正吊(正向)正吊(正向)正吊(正向),100t履带吊-1侧吊跨1跨中正吊(正向)正吊(正向)正吊(正向)侧吊,100t履带吊-1侧吊跨1跨中正吊(正向)正吊(正向)侧吊正吊(正向),100t履带吊-1侧吊跨1跨中正吊(正向)正吊(正向)侧吊侧吊,100t履带吊-1侧吊跨1跨中正吊(正向)侧吊正吊(正向)正吊(正向),100t履带吊-1侧吊跨1跨中正吊(正向)侧吊正吊(正向)侧吊,100t履带吊-1侧吊跨1跨中正吊(正向)侧吊侧吊正吊(正向),100t履带吊-1侧吊跨1跨中正吊(正向)侧吊侧吊侧吊,100t履带吊-1侧吊跨1跨中侧吊正吊(正向)正吊(正向)正吊(正向),100t履带吊-1侧吊跨1跨中侧吊正吊(正向)正吊(正向)侧吊,100t履带吊-1侧吊跨1跨中侧吊正吊(正向)侧吊正吊(正向),100t履带吊-1侧吊跨1跨中侧吊正吊(正向)侧吊侧吊,100t履带吊-1侧吊跨1跨中侧吊侧吊正吊(正向)正吊(正向),100t履带吊-1侧吊跨1跨中侧吊侧吊正吊(正向)侧吊,100t履带吊-1侧吊跨1跨中侧吊侧吊侧吊正吊(正向),100t履带吊-1侧吊跨1跨中侧吊侧吊侧吊侧吊,100t履带吊-1侧吊跨2跨中正吊(正向)正吊(正向)正吊(正向)正吊(正向),100t履带吊-1侧吊跨2跨中正吊(正向)正吊(正向)正吊(正向)侧吊,100t履带吊-1侧吊跨2跨中正吊(正向)正吊(正向)侧吊正吊(正向),100t履带吊-1侧吊跨2跨中正吊(正向)正吊(正向)侧吊侧吊,100t履带吊-1侧吊跨2跨中正吊(正向)侧吊正吊(正向)正吊(正向),100t履带吊-1侧吊跨2跨中正吊(正向)侧吊正吊(正向)侧吊,100t履带吊-1侧吊跨2跨中正吊(正向)侧吊侧吊正吊(正向),100t履带吊-1侧吊跨2跨中正吊(正向)侧吊侧吊侧吊,100t履带吊-1侧吊跨2跨中侧吊正吊(正向)正吊(正向)正吊(正向),100t履带吊-1侧吊跨2跨中侧吊正吊(正向)正吊(正向)侧吊,100t履带吊-1侧吊跨2跨中侧吊正吊(正向)侧吊正吊(正向),100t履带吊-1侧吊跨2跨中侧吊正吊(正向)侧吊侧吊,100t履带吊-1侧吊跨2跨中侧吊侧吊正吊(正向)正吊(正向),100t履带吊-1侧吊跨2跨中侧吊侧吊正吊(正向)侧吊,100t履带吊-1侧吊跨2跨中侧吊侧吊侧吊正吊(正向),100t履带吊-1侧吊跨2跨中侧吊侧吊侧吊侧吊,100t履带吊-1侧吊跨3跨中正吊(正向)正吊(正向)正吊(正向)正吊(正向),100t履带吊-1侧吊跨3跨中正吊(正向)正吊(正向)正吊(正向)侧吊,100t履带吊-1侧吊跨3跨中正吊(正向)正吊(正向)侧吊正吊(正向),100t履带吊-1侧吊跨3跨中正吊(正向)正吊(正向)侧吊侧吊,100t履带吊-1侧吊跨3跨中正吊(正向)侧吊正吊(正向)正吊(正向),100t履带吊-1侧吊跨3跨中正吊(正向)侧吊正吊(正向)侧吊,100t履带吊-1侧吊跨3跨中正吊(正向)侧吊侧吊正吊(正向),100t履带吊-1侧吊跨3跨中正吊(正向)侧吊侧吊侧吊,100t履带吊-1侧吊跨3跨中侧吊正吊(正向)正吊(正向)正吊(正向),100t履带吊-1侧吊跨3跨中侧吊正吊(正向)正吊(正向)侧吊,100t履带吊-1侧吊跨3跨中侧吊正吊(正向)侧吊正吊(正向),100t履带吊-1侧吊跨3跨中侧吊正吊(正向)侧吊侧吊,100t履带吊-1侧吊跨3跨中侧吊侧吊正吊(正向)正吊(正向),100t履带吊-1侧吊跨3跨中侧吊侧吊正吊(正向)侧吊,100t履带吊-1侧吊跨3跨中侧吊侧吊侧吊正吊(正向),100t履带吊-1侧吊跨3跨中侧吊侧吊侧吊侧吊,100t履带吊-1侧吊桩1顶正吊(正向)正吊(正向)正吊(正向)正吊(正向),100t履带吊-1侧吊桩1顶正吊(正向)正吊(正向)正吊(正向)侧吊,100t履带吊-1侧吊桩1顶正吊(正向)正吊(正向)侧吊正吊(正向),100t履带吊-1侧吊桩1顶正吊(正向)正吊(正向)侧吊侧吊,100t履带吊-1侧吊桩1顶正吊(正向)侧吊正吊(正向)正吊(正向),100t履带吊-1侧吊桩1顶正吊(正向)侧吊正吊(正向)侧吊,100t履带吊-1侧吊桩1顶正吊(正向)侧吊侧吊正吊(正向),100t履带吊-1侧吊桩1顶正吊(正向)侧吊侧吊侧吊,100t履带吊-1侧吊桩1顶侧吊正吊(正向)正吊(正向)正吊(正向),100t履带吊-1侧吊桩1顶侧吊正吊(正向)正吊(正向)侧吊,100t履带吊-1侧吊桩1顶侧吊正吊(正向)侧吊正吊(正向),100t履带吊-1侧吊桩1顶侧吊正吊(正向)侧吊侧吊,100t履带吊-1侧吊桩1顶侧吊侧吊正吊(正向)正吊(正向),100t履带吊-1侧吊桩1顶侧吊侧吊正吊(正向)侧吊,100t履带吊-1侧吊桩1顶侧吊侧吊侧吊正吊(正向),100t履带吊-1侧吊桩1顶侧吊侧吊侧吊侧吊,100t履带吊-1侧吊桩2顶正吊(正向)正吊(正向)正吊(正向)正吊(正向),100t履带吊-1侧吊桩2顶正吊(正向)正吊(正向)正吊(正向)侧吊,100t履带吊-1侧吊桩2顶正吊(正向)正吊(正向)侧吊正吊(正向),100t履带吊-1侧吊桩2顶正吊(正向)正吊(正向)侧吊侧吊,100t履带吊-1侧吊桩2顶正吊(正向)侧吊正吊(正向)正吊(正向),100t履带吊-1侧吊桩2顶正吊(正向)侧吊正吊(正向)侧吊,100t履带吊-1侧吊桩2顶正吊(正向)侧吊侧吊正吊(正向),100t履带吊-1侧吊桩2顶正吊(正向)侧吊侧吊侧吊,100t履带吊-1侧吊桩2顶侧吊正吊(正向)正吊(正向)正吊(正向),100t履带吊-1侧吊桩2顶侧吊正吊(正向)正吊(正向)侧吊,100t履带吊-1侧吊桩2顶侧吊正吊(正向)侧吊正吊(正向),100t履带吊-1侧吊桩2顶侧吊正吊(正向)侧吊侧吊,100t履带吊-1侧吊桩2顶侧吊侧吊正吊(正向)正吊(正向),100t履带吊-1侧吊桩2顶侧吊侧吊正吊(正向)侧吊,100t履带吊-1侧吊桩2顶侧吊侧吊侧吊正吊(正向),100t履带吊-1侧吊桩2顶侧吊侧吊侧吊侧吊] | 100t履带吊-1 | [正吊(正向),侧吊] | [] | [1,2,3] | [] | [1,2] | 《公路桥梁抗风设计规范》 | A:海面,海岸,开阔水面 | 1.0 | 6.4 | 1.17 | Ud = kf·kt·kh·U10 | 《港口工程荷载规范》 | 工况一标准组合,工况一基本组合,工况二标准组合,工况二基本组合,工况三标准组合,工况三基本组合,工况四标准组合,工况四基本组合,工况五标准组合,工况五基本组合,工况六标准组合,工况六基本组合,工况七标准组合,工况七基本组合,工况八标准组合,工况八基本组合,标准组合,基本组合 | 相加,相加,相加,相加,相加,相加,相加,相加,相加,相加,相加,相加,相加,相加,相加,相加,包络,包络 | [自重,风荷载,水流力,100t履带吊-1走行],[自重,风荷载,水流力,100t履带吊-1走行],[自重,风荷载,水流力,XR460D旋挖钻-1走行],[自重,风荷载,水流力,XR460D旋挖钻-1走行],[自重,风荷载,水流力,100t履带吊-1正吊(正向)跨1跨中,100t履带吊-1正吊(正向)跨3跨中],[自重,风荷载,水流力,100t履带吊-1正吊(正向)跨1跨中,100t履带吊-1正吊(正向)跨3跨中],[自重,风荷载,水流力,100t履带吊-1正吊(正向)跨1跨中,100t履带吊-1侧吊跨3跨中],[自重,风荷载,水流力,100t履带吊-1正吊(正向)跨1跨中,100t履带吊-1侧吊跨3跨中],[自重,风荷载,水流力,100t履带吊-1侧吊跨1跨中,100t履带吊-1正吊(正向)跨3跨中],[自重,风荷载,水流力,100t履带吊-1侧吊跨1跨中,100t履带吊-1正吊(正向)跨3跨中],[自重,风荷载,水流力,100t履带吊-1侧吊跨1跨中,100t履带吊-1侧吊跨3跨中],[自重,风荷载,水流力,100t履带吊-1侧吊跨1跨中,100t履带吊-1侧吊跨3跨中],[自重,风荷载,水流力,100t履带吊-1正吊(正向)跨2跨中],[自重,风荷载,水流力,100t履带吊-1正吊(正向)跨2跨中],[自重,风荷载,水流力,100t履带吊-1侧吊跨2跨中],[自重,风荷载,水流力,100t履带吊-1侧吊跨2跨中],[工况一标准组合,工况二标准组合,工况三标准组合,工况四标准组合,工况五标准组合,工况六标准组合,工况七标准组合,工况八标准组合],[工况一基本组合,工况二基本组合,工况三基本组合,工况四基本组合,工况五基本组合,工况六基本组合,工况七基本组合,工况八基本组合] | [1.0,1.0,1.0,1.0],[1.0,1.4,1.4,1.0],[1.0,1.0,1.0,1.0],[1.0,1.4,1.4,1.0],[1.0,1.0,1.0,1.0,1.0],[1.0,1.4,1.4,1.0,1.0],[1.0,1.0,1.0,1.0,1.0],[1.0,1.4,1.4,1.0,1.0],[1.0,1.0,1.0,1.0,1.0],[1.0,1.4,1.4,1.0,1.0],[1.0,1.0,1.0,1.0,1.0],[1.0,1.4,1.4,1.0,1.0],[1.0,1.0,1.0,1.0],[1.0,1.4,1.4,1.0],[1.0,1.0,1.0,1.0],[1.0,1.4,1.4,1.0],[1.0,1.0,1.0,1.0,1.0,1.0,1.0,1.0],[1.0,1.0,1.0,1.0,1.0,1.0,1.0,1.0] | [1.0,0.6,0.7,1.0],[1.2,0.6,0.7,1.4],[1.0,0.6,0.7,1.0],[1.2,0.6,0.7,1.4],[1.0,0.6,0.7,1.0,1.0],[1.2,0.6,0.7,1.4,1.4],[1.0,0.6,0.7,1.0,1.0],[1.2,0.6,0.7,1.4,1.4],[1.0,0.6,0.7,1.0,1.0],[1.2,0.6,0.7,1.4,1.4],[1.0,0.6,0.7,1.0,1.0],[1.2,0.6,0.7,1.4,1.4],[1.0,0.6,0.7,1.0],[1.2,0.6,0.7,1.4],[1.0,0.6,0.7,1.0],[1.2,0.6,0.7,1.4],[1.0,1.0,1.0,1.0,1.0,1.0,1.0,1.0],[1.0,1.0,1.0,1.0,1.0,1.0,1.0,1.0]
项目案例 | 上承式贝雷梁栈桥2 | 项目案例上承式贝雷梁栈桥2 | +3.8 | 2.0 | 13.8 | / | / | / | 上承式桁架梁栈桥 | 12+15 | 8 | +4.2 | 5 | 4,4,4 | 17,19.5,17 | 321型贝雷梁 | / | / | 3@900+1500+3@900 | 3450 | 0,0 | 5 | 4000 | 0,0 | 0,36@750 |  |  |  |  | 铰接 | 连接1 | 连接1 | 铰接 | 0000000,0000100 | 111111 | / | 100t履带吊走行,12方混凝土罐车走行 | 100t履带吊,12方混凝土罐车 | 0.0,0.0 | [100t履带吊正吊(正向)跨1跨中正吊(正向)正吊(正向)正吊(正向)正吊(正向),100t履带吊正吊(正向)跨2跨中正吊(正向)正吊(正向)正吊(正向)正吊(正向),100t履带吊正吊(正向)桩1顶正吊(正向)正吊(正向)正吊(正向)正吊(正向)] | 100t履带吊 | [正吊(正向)] | [] | [1,2] | [] | [1] | 《公路桥梁抗风设计规范》 | A:海面,海岸,开阔水面 | 1.0 | 6.4 | 1.17 | Ud = kf·kt·kh·U10 | 《港口工程荷载规范》 | 工况一标准组合,工况一基本组合,工况二标准组合,工况二基本组合,工况三标准组合,工况三基本组合,工况四标准组合,工况四基本组合,工况五标准组合,工况五基本组合,标准组合,基本组合 | 相加,相加,相加,相加,相加,相加,相加,相加,相加,相加,包络,包络 | [自重,风荷载,水流力,100t履带吊走行],[自重,风荷载,水流力,100t履带吊走行],[自重,风荷载,水流力,12方混凝土罐车走行],[自重,风荷载,水流力,12方混凝土罐车走行],[自重,风荷载,水流力,100t履带吊正吊(正向)跨1跨中],[自重,风荷载,水流力,100t履带吊正吊(正向)跨1跨中],[自重,风荷载,水流力,100t履带吊正吊(正向)跨2跨中],[自重,风荷载,水流力,100t履带吊正吊(正向)跨2跨中],[自重,风荷载,水流力,100t履带吊正吊(正向)桩1顶],[自重,风荷载,水流力,100t履带吊正吊(正向)桩1顶],[工况一标准组合,工况二标准组合,工况三标准组合,工况四标准组合,工况五标准组合],[工况一基本组合,工况二基本组合,工况三基本组合,工况四基本组合,工况五基本组合] | [1.0,1.0,1.0,1.0],[1.0,1.4,1.4,1.0],[1.0,1.0,1.0,1.0],[1.0,1.4,1.4,1.0],[1.0,1.0,1.0,1.0],[1.0,1.4,1.4,1.0],[1.0,1.0,1.0,1.0],[1.0,1.4,1.4,1.0],[1.0,1.0,1.0,1.0],[1.0,1.4,1.4,1.0],[1.0,1.0,1.0,1.0,1.0],[1.0,1.0,1.0,1.0,1.0] | [1.0,0.6,0.7,1.0],[1.2,0.6,0.7,1.4],[1.0,0.6,0.7,1.0],[1.2,0.6,0.7,1.4],[1.0,0.6,0.7,1.0],[1.2,0.6,0.7,1.4],[1.0,0.6,0.7,1.0],[1.2,0.6,0.7,1.4],[1.0,0.6,0.7,1.0],[1.2,0.6,0.7,1.4],[1.0,1.0,1.0,1.0,1.0],[1.0,1.0,1.0,1.0,1.0]
项目案例 | 型钢通行栈桥 | 项目案例型钢通行栈桥 | 0.95 | 0.49 | 13.8 | / | / | / | 型钢栈桥 | 6 | 6 | 2.64 | 5 | 6,6 | 15,15 | / | 8 | GB 50017-2017,Q235 | 2@900+1500+2@900 | 2550 | 315,315 | 6 | 3000 | 0,0 | 1112,403+2@300+403+94+403+2@300+403+94+403+2@300+403 |  |  |  |  | 铰接 | 连接1 | 连接1 | 铰接 | 0000000,0000100 | 111111 | / | 100t履带吊-2走行,12方混凝土罐车走行 | 100t履带吊-2,12方混凝土罐车 | 0.0,0.0 | / | / | / | / | / | / | / | 《公路桥梁抗风设计规范》 | A:海面、海岸、开阔水面 | 1.0 | 20.0 | 50.0 | Ud = kf·kt·kh·U10 | 《港口工程荷载规范》 | 工况一标准组合,工况一基本组合,工况二标准组合,工况二基本组合,标准组合,基本组合 | 相加,相加,相加,相加,包络,包络 | [自重,风荷载,水流力,100t履带吊-2走行],[自重,风荷载,水流力,100t履带吊-2走行],[自重,风荷载,水流力,12方混凝土罐车走行],[自重,风荷载,水流力,12方混凝土罐车走行],[工况一标准组合,工况二标准组合],[工况一基本组合,工况二基本组合] | [1.0,1.0,1.0,1.0],[1.0,1.4,1.4,1.0],[1.0,1.0,1.0,1.0],[1.0,1.4,1.4,1.0],[1.0,1.0],[1.0,1.0] | [1.0,0.6,0.7,1.0],[1.2,0.6,0.7,1.4],[1.0,0.6,0.7,1.0],[1.2,0.6,0.7,1.4],[1.0,1.0],[1.0,1.0]

## 下部结构库
下部结构编号 | 结构类型 | 桩类型 | 桩材质 | 桩截面 | 桩横向布置(mm) | 桩纵向布置(mm) | 伸缩缝(mm) | 分配梁(横)材质 | 分配梁(横)截面 | 分配梁(横)长度(mm) | 分配梁(横)左端相对线路中心线横向间距(mm) | 分配梁(纵)材质 | 分配梁(纵)截面 | 分配梁(纵)长度(mm) | 分配梁(纵)左端相对联中心线横向间距(mm) | 联结系形式 | 联结系材质 | 联结系截面 | 联结系斜杆/竖杆截面 | 联结系间距(mm) | 联结系高度(mm)
1 | 单排桩 | 单排桩 | GB 50017-2017,Q235 | 1 | 1000,4000 | / | / | GB 50017-2017,Q235 | 3 | 6000 | 3000 | / | / | / | / | - | GB 50017-2017,Q235 | 2 | / | 620,/ | /
2 | 简易桥台 | / | / | / | / | / | / | / | / | / | / | / | / | / | / | / | / | / | / | / | /
3 | 制动墩 | 双排桩 | GB 50017-2017,Q235 | 1 | 750,2@3000 | 750,3000 | 200 | GB 50017-2017,Q235 | 4 | 7500 | 3750 | GB 50017-2017,Q235 | 5 | 4500 | 2250 | Z | GB 50017-2017,Q235 | 2 | 2 | 620,/ | 2500
4 | 单排桩 | 单排桩 | GB 50017-2017,Q235 | 1 | 1000,2@3000 | / | / | GB 50017-2017,Q235 | 3 | 8000 | 4000 | / | / | / | / | / | / | / | / | / | /
5 | 单排桩 | 单排桩 | GB 50017-2017,Q235 | 10 | 1000,2@3000 | / | / | GB 50017-2017,Q235 | 3 | 8000 | 4000 | / | / | / | / | / | / | / | / | / | /
6 | 单排桩 | 单排桩 | GB 50017-2017,Q235 | 1 | 1150,3700 | / | / | GB 50017-2017,Q235 | 20 | 6000 | 3000 | / | / | / | / | / | / | / | / | / | /

## 截面库
截面编号 | 截面名称 | 截面类型 | H | B | tw | tf1 | r1 | r2 | C | tf2 | D | d | dx
1 | 630X8 | O | / | / | / | / | / | / | / | / | 630 | 8 | /
2 | 273X6 | O | / | / | / | / | / | / | / | / | 273 | 6 | /
3 | 2I45a | 2I | 450 | 300 | 11.5 | 18 | / | / | 150 | 18 | / | / | /
4 | I40a | I | 400 | 142 | 10.5 | 16.5 | 12.5 | 6.3 | / | / | / | / | /
5 | 2I40a | 2I | 400 | 142 | 10.5 | 16.5 | / | / | 100 | 16.5 | / | / | /
6 | 219X6 | O | / | / | / | / | / | / | / | / | 219 | 6 | /
7 | I10 | I | 100 | 68 | 4.5 | 7.6 | 6.5 | 3.3 | / | / | / | / | /
8 | 2HM588X300 | 2HM | 588 | 300 | 12 | 20 | / | / | 100 | 20 | / | / | /
9 | 325X6 | O | / | / | / | / | / | / | / | / | 326 | 6 | /
10 | 820X10 | O | / | / | / | / | / | / | / | / | 820 | 10 | /
11 | I12.6 | I | 126 | 74 | 5 | 8.4 | 7 | 3.5 | / | / | / | / | /
12 | I22a | I | 220 | 110 | 7.5 | 12.3 | 9.5 | 4.8 | / | / | / | / | /
13 | I25a | I | 250 | 116 | 8 | 13 | 10 | 5 | / | / | / | / | /
14 | I14 | I | 140 | 80 | 5.5 | 9.1 | 7.5 | 3.8 | / | / | / | / | /
15 | 2HN1000X300 | 2HN | 1000 | 600 | 19 | 36 | / | / | 300 | 36 | / | / | /
16 | HN1000X300 | HN | 1000 | 300 | 19 | 36 | 18 | / | / | / | / | / | /
17 | HM588X300 | HM | 588 | 300 | 12 | 20 | 13 | / | / | / | / | / | /
18 | 377X6 | O | / | / | / | / | / | / | / | / | 377.0 | 6.0 | /
19 | I18 | I | 180 | 94 | 6.5 | 10.7 | 8.5 | 4.3 | / | / | / | / | /
20 | 2I36a | 2I | 360 | 272 | 10 | 15.8 | / | / | 136 | 15.8 | / | / | /

## 上部结构-桥面系库
桥面系编号 | 桥面系类型 | 桥面板材质 | 桥面板厚(mm) | 横肋材质 | 横肋截面 | 纵肋材质 | 纵肋截面 | 纵肋横向布置(mm) | 单块面板长度(m)
1 | 双层钢面板 | GB 50017-2017,Q235 | 10 | GB 50017-2017,Q235 | 4 | GB 50017-2017,Q235 | 4 | 200,15@400 | 12
2 | 单层钢面板 | GB 50017-2017,Q235 | 10 | GB 50017-2017,Q235 | 4 | / | / | / | /
3 | 混凝土桥面板 | GB/T 50010-2010,C30 | 200 | GB 50017-2017,Q235 | / | / | / | / | 3
4 | 双层钢面板 | GB 50017-2017,Q235 | 10 | GB 50017-2017,Q235 | 12 | GB 50017-2017,Q235 | 11 | 200,15@400 | /
5 | 双层钢面板 | GB 50017-2017,Q235 | 10 | GB 50017-2017,Q235 | 13 | GB 50017-2017,Q235 | 14 | 100,26@300 | 12
6 | 单层钢面板 | GB 50017-2017,Q235 | 10 | GB 50017-2017,Q235 | 19 | / | / | / | /

## 上部结构-支撑架库
支撑架编号 | 宽(mm) | 高(mm) | 接头长度(mm) | 类型
1 | 900 | 118 | 0 | V1V1
2 | 450 | 118 | 15.5 | V1V1
3 | 1500 | 118 | 0 | V1V1
4 | 900 | 118 | 0 | V1V2

## 连接形式
| 弹性连接-一般连接参数 | [5 empty] | 弹性连接-仅受压参数
连接形式 | SDx(kN/m) | SDy(kN/m) | SDz(N/mm) | SRx(N·mm/rad) | SRy(N·mm/rad) | SRz(N·mm/rad) | NSDx(N/mm)
铰接 | 10000000 | 10000000 | 10000000 | 1 | 1 | 1 | /
连接1 | 10000000 | 10000000 | 10000000 | 0 | 10000000 | 10000000 | /

## 车辆设备库
车辆/设备基本参数 |  |  |  |  | 公路标准荷载 | 吊装设备 |  |  |  |  | 钻孔设备 |  |  |  | 一般车辆
车辆设备编号 | 车辆/设备 | 车辆荷载类型 | 车辆/设备名称 | 车轮间距/轴距(m) | 标准荷载类型 | 吊装设备自重(kN) | 吊重(kN) | 吊臂(m) | 吊装设备接地长度(m) | 吊装设备接地宽度(m) | 钻孔设备自重(kN) | 扭矩反力(kN) | 钻孔设备接地长度(m) | 钻孔设备接地宽度(m) | 轴重(kN) | 距前轴(m)
1 | 公路一级荷载 | 公路标准荷载 | 公路一级荷载 | 1.8 | CH-CD | / | / | / | / | / | / | / | / | / | / | /
2 | 100t履带吊 | 吊装设备 | 100t履带吊 | 5.4 | / | 1000 | 150 | 57 | 6.85 | 0.95 | / | / | / | / | / | /
3 | 12方混凝土罐车 | 一般车辆 | 12方混凝土罐车 | 3.5 | / | / | / | / | / | / | / | / | / | / | 80,80,170,170 | 1.7,3.5,1.35,0
4 | XR460D旋挖钻 | 钻孔设备 | XR460D旋挖钻 | 4.5 | / | / | / | / | / | / | 1680 | 460 | 6.085 | 1 | / | /
5 | 自定义-吊装设备 | 吊装设备 | 100t履带吊-1 | 4.25 | / | 850 | 150 | 57 | 6.345 | 0.85 | / | / | / | / | / | /
6 | 自定义-钻孔设备 | 钻孔设备 | XR460D旋挖钻-1 | 4.2 | / | / | / | / | / | / | 1420 | 460 | 6.575 | 0.9 | / | /
7 | 自定义-吊装设备 | 吊装设备 | 100t履带吊-2 | 4.6 |  | 850 | 150 | 57 | 6.59 | 0.8

## 土层参数库
土层编号 | 土层名称 | 重度(kN/m3) | 黏聚力c(kPa) | 内摩擦角φ(°) | 桩极限侧阻力标准值qsik(kPa) | 桩极限端阻力标准值qpk(kPa)
1 | 1-2 | 19 | 0 | 0 | 0 | 0
2 | 17-3 | 19.5 | 25 | 12 | 55 | 4000
3 | 3-8-1 | 20 | 0 | 37 | 50 | 4000
4 | 15-W4 | 23 | 22 | 20 | 60 | 4000
5 | 15-W3 | 24 | 0 | 45 | 140 | 4000
6 | 15-W2 | 26 | 0 | 65 | 0 | 4000
7 | 1-1 | 0 | 0 | 0 | -10 | 0
8 | 2a-3-2 | 18.9 | 17 | 7.1 | 25 | 650
9 | 3-1-1 | 18.1 | 13.2 | 3.5 | 12 | 100
10 | 4-3-3 | 19.6 | 31.4 | 13.5 | 45 | 4000
11 | 4-3-2 | 19 | 19 | 8.2 | 35 | 1000
12 | 3-4-2 | 18.9 | 7.4 | 26.6 | 25 | 2000
13 | 4-3-5 | 19.6 | 31.4 | 13.5 | 45 | 4000
14 | 3-3-2 | 19.5 | 31 | 12 | 35 | 650
15 | 4-5-2 | 19.8 | 9 | 29 | 40 | 1800
16 | 4-5-3 | 19.7 | 9 | 27 | 45 | 2500
17 | 6-3-3 | 19.8 | 55 | 16 | 60 | 4000

## 项目案例上承式贝雷梁栈桥1地形表
土层编号标签 | 土顶线坐标
1 | / | / | / | / | / | / | / | / | / | / | / | / | / | / | / | / | / | / | / | / | / | / | / | / | / | / | / | / | / | / | / | / | / | / | / | / | / | / | / | / | / | / | / | / | / | / | / | / | / | / | / | / | / | / | / | / | / | / | / | / | / | / | / | / | / | / | / | / | / | / | / | / | / | / | / | / | / | / | / | / | / | / | / | / | / | / | / | / | / | / | / | / | / | / | / | / | / | / | / | / | / | / | / | / | / | / | / | / | / | / | / | / | / | / | / | / | / | / | / | / | / | / | / | / | / | / | / | / | / | / | / | / | / | / | / | / | / | / | / | / | / | / | / | / | / | / | / | / | / | / | / | / | / | / | / | / | / | / | / | / | / | / | / | / | / | / | / | / | / | / | / | / | / | / | / | / | / | / | / | / | / | / | / | / | / | / | / | / | / | / | / | / | / | / | / | / | / | / | / | / | / | / | / | / | / | / | / | / | / | / | / | / | / | / | / | / | / | / | / | / | / | / | / | / | / | / | / | / | / | / | / | / | / | / | / | / | / | / | / | / | / | / | / | / | / | / | / | / | / | / | / | / | / | / | / | / | / | / | / | / | / | / | / | / | / | / | / | / | / | / | / | / | / | / | / | / | / | / | / | / | / | / | / | / | / | / | / | / | / | / | / | / | / | / | / | / | / | / | / | / | / | / | / | / | / | / | / | / | / | / | / | / | / | / | / | / | / | / | / | / | / | / | / | / | / | / | / | / | / | / | / | / | / | / | / | / | / | / | / | / | / | / | / | (155.0,16.5682) | (155.5,16.7468) | (156.0,16.9254) | (156.5,17.1039) | (157.0,17.2825) | (157.5,17.4611) | (158.0,17.6396) | (158.5,17.8182) | (158.9079,17.9639) | (159.0,17.9896) | (159.5,18.1291) | (160.0,18.2687) | (160.5,18.4082) | (161.0,18.5477) | (161.5,18.6873) | (162.0,18.8268) | (162.1079,18.8569) | (162.5,18.8641) | (163.0,18.8734) | (163.5,18.8826) | (164.0,18.8919) | (164.5,18.9011) | (165.0,18.9104) | (165.5,18.9196) | (166.0,18.9289) | (166.5,18.9381) | (166.5374,18.9388) | (167.0,18.9473) | (167.5,18.9566) | (168.0,18.9658) | (168.3771,18.9728)
2 | (0.0,20.9042) | (0.5,20.855) | (1.0,20.8057) | (1.5,20.7565) | (2.0,20.7072) | (2.5,20.658) | (3.0,20.6087) | (3.5,20.5595) | (4.0,20.5102) | (4.5,20.461) | (5.0,20.4117) | (5.5,20.3625) | (6.0,20.3132) | (6.1912,20.2944) | (6.5,20.264) | (7.0,20.2147) | (7.5,20.1655) | (8.0,20.1162) | (8.5,20.067) | (9.0,20.0177) | (9.5,19.9685) | (10.0,19.9192) | (10.5,19.87) | (11.0,19.8207) | (11.5,19.7715) | (12.0,19.7222) | (12.5,19.673) | (13.0,19.6237) | (13.5,19.5745) | (13.5199,19.5725) | (13.5657,19.568) | (13.6361,19.5611) | (14.0,19.5252) | (14.5,19.476) | (15.0,19.4267) | (15.5,19.3775) | (16.0,19.3282) | (16.3079,19.2979) | (16.5,19.29) | (17.0,19.2695) | (17.5,19.249) | (18.0,19.2285) | (18.5,19.208) | (19.0,19.1875) | (19.5,19.167) | (20.0,19.1465) | (20.5,19.126) | (21.0,19.1055) | (21.5,19.085) | (22.0,19.0645) | (22.5,19.044) | (23.0,19.0235) | (23.102,19.0193) | (23.5,19.003) | (24.0,18.9825) | (24.5,18.962) | (25.0,18.9415) | (25.5,18.921) | (26.0,18.9005) | (26.3079,18.8879) | (26.5,18.4362) | (27.0,17.2607) | (27.5,16.0851) | (28.0,14.9095) | (28.0079,14.8909) | (28.5,12.8181) | (28.6522,12.177) | (29.0,10.7119) | (29.5,8.6057) | (29.7383,7.6019) | / | / | / | / | / | / | / | / | / | / | / | / | / | / | / | / | / | / | / | / | / | / | / | / | / | / | / | / | / | / | / | / | / | / | / | / | / | / | / | / | / | / | / | / | / | / | / | / | / | / | / | / | / | / | / | / | / | / | / | / | / | / | / | / | / | / | / | / | / | / | / | / | / | / | / | / | / | / | / | / | / | / | / | / | / | / | / | / | / | / | / | / | / | / | / | / | / | / | / | / | / | / | / | / | / | / | / | / | / | / | / | / | / | / | / | / | / | / | / | / | / | / | / | / | / | / | / | / | / | / | / | / | / | / | / | / | / | / | / | / | / | / | / | / | / | / | / | / | / | / | / | / | / | / | / | / | / | / | / | / | / | / | / | / | / | / | / | / | / | / | / | / | / | / | / | / | / | / | / | / | / | / | / | / | / | / | / | / | / | / | / | / | / | / | / | / | / | / | / | / | / | / | / | / | / | / | / | / | / | / | / | / | / | / | / | / | / | / | / | / | / | / | / | / | / | / | / | / | / | / | / | / | / | / | / | / | / | / | / | / | / | / | / | / | / | / | / | / | / | / | / | / | / | / | / | / | / | / | / | / | / | / | / | / | / | / | / | / | / | / | / | / | / | / | / | / | / | / | / | / | / | / | / | / | / | / | / | / | / | / | / | / | / | / | / | / | / | / | / | / | / | / | / | /
3 | / | / | / | / | / | / | / | / | / | / | / | / | / | / | / | / | / | / | / | / | / | / | / | / | / | / | / | / | / | / | / | / | / | / | / | / | / | / | / | / | / | / | / | / | / | / | / | / | / | / | / | / | / | / | / | / | / | / | / | / | / | / | / | / | / | (28.5,14.897) | (28.6522,14.8989) | (29.0,14.9032) | (29.5,14.9094) | (29.7383,14.9124) | (30.0,14.9156) | (30.5,14.9218) | (31.0,14.928) | (31.5,14.9343) | (32.0,14.9405) | (32.5,14.9467) | (33.0,14.9529) | (33.5,14.9591) | (34.0,14.9653) | (34.5,14.9715) | (35.0,14.9777) | (35.5,14.9839) | (36.0,14.9901) | (36.3052,14.9939) | (36.5,14.9963) | (37.0,15.0025) | (37.5,15.0087) | (38.0,15.015) | (38.5,15.0212) | (39.0,15.0274) | (39.5,15.0336) | (40.0,15.0398) | (40.5,15.046) | (41.0,15.0522) | (41.5,15.0584) | (42.0,15.0646) | (42.5,15.0708) | (43.0,15.077) | (43.5,15.0832) | (44.0,15.0894) | (44.5,15.0956) | (45.0,15.1019) | (45.5,15.1081) | (45.5939,15.1092) | (45.6659,15.1101) | (46.0,15.1143) | (46.5,15.1205) | (47.0,15.1267) | (47.5,15.1329) | (48.0,15.1391) | (48.5,15.1453) | (49.0,15.1515) | (49.5,15.1577) | (50.0,15.1639) | (50.5,15.1701) | (50.9079,15.1752) | (51.0,15.1763) | (51.5,15.1826) | (52.0,15.1888) | (52.5,15.195) | (53.0,15.2012) | (53.5,15.2074) | (54.0,15.2136) | (54.5,15.2198) | (55.0,15.226) | (55.5,15.2322) | (56.0,15.2384) | (56.5,15.2446) | (57.0,15.2508) | (57.5,15.257) | (58.0,15.2633) | (58.5,15.2695) | (59.0,15.2757) | (59.5,15.2819) | (60.0,15.2881) | (60.5,15.2943) | (61.0,15.3005) | (61.1258,15.3021) | (61.5,15.3067) | (62.0,15.3129) | (62.5,15.3191) | (63.0,15.3253) | (63.5,15.3315) | (64.0,15.3377) | (64.5,15.344) | (65.0,15.3502) | (65.5,15.3564) | (66.0,15.3626) | (66.5,15.3688) | (67.0,15.375) | (67.2929,15.3786) | (67.5,15.3812) | (68.0,15.3874) | (68.5,15.3936) | (69.0,15.3998) | (69.356,15.4042) | (69.5,15.406) | (70.0,15.4122) | (70.5,15.4184) | (71.0,15.4246) | (71.5,15.4309) | (71.572,15.4318) | (72.0,15.4371) | (72.5,15.4433) | (73.0,15.4495) | (73.5,15.4557) | (74.0,15.4619) | (74.5,15.4681) | (75.0,15.4743) | (75.5,15.4805) | (76.0,15.4867) | (76.1232,15.4883) | (76.5,15.4929) | (77.0,15.4991) | (77.5,15.5053) | (78.0,15.5116) | (78.5,15.5178) | (79.0,15.524) | (79.5,15.5302) | (80.0,15.5364) | (80.091,15.5375) | (80.5,15.5426) | (81.0,15.5488) | (81.5,15.555) | (81.6565,15.557) | (81.7202,15.5577) | (82.0,15.5612) | (82.5,15.5674) | (83.0,15.5736) | (83.5,15.5798) | (84.0,15.586) | (84.5,15.5923) | (85.0,15.5985) | (85.5,15.6047) | (86.0,15.6109) | (86.5,15.6171) | (87.0,15.6233) | (87.5,15.6295) | (88.0,15.6357) | (88.5,15.6419) | (89.0,15.6481) | (89.5,15.6543) | (89.6748,15.6565) | (90.0,15.6605) | (90.5,15.6667) | (91.0,15.673) | (91.5,15.6792) | (91.7296,15.682) | (92.0,15.6854) | (92.5,15.6916) | (93.0,15.6978) | (93.5,15.704) | (94.0,15.7102) | (94.5,15.7164) | (95.0,15.7226) | (95.5,15.7288) | (96.0,15.735) | (96.5,15.7412) | (97.0,15.7474) | (97.5,15.7537) | (98.0,15.7599) | (98.5,15.7661) | (99.0,15.7723) | (99.5,15.7785) | (100.0,15.7847) | (100.5,15.7909) | (101.0,15.7971) | (101.5,15.8033) | (102.0,15.8095) | (102.5,15.8157) | (103.0,15.8219) | (103.5,15.8281) | (103.9867,15.8342) | (104.0,15.8343) | (104.5,15.8406) | (105.0,15.8468) | (105.5,15.853) | (106.0,15.8592) | (106.4245,15.8645) | (106.5,15.8654) | (107.0,15.8716) | (107.5,15.8778) | (108.0,15.884) | (108.5,15.8902) | (109.0,15.8964) | (109.5,15.9026) | (110.0,15.9088) | (110.5,15.915) | (111.0,15.9213) | (111.5,15.9275) | (111.6183,15.9289) | (111.6428,15.9292) | (112.0,15.9337) | (112.5,15.9399) | (113.0,15.9461) | (113.5,15.9523) | (114.0,15.9585) | (114.5,15.9647) | (115.0,15.9709) | (115.5,15.9771) | (116.0,15.9833) | (116.5,15.9895) | (117.0,15.9957) | (117.5,16.002) | (118.0,16.0082) | (118.5,16.0144) | (119.0,16.0206) | (119.5,16.0268) | (119.738,16.0297) | (120.0,16.033) | (120.5,16.0392) | (121.0,16.0454) | (121.5,16.0516) | (122.0,16.0578) | (122.5,16.064) | (123.0,16.0702) | (123.5,16.0764) | (124.0,16.0827) | (124.5,16.0889) | (125.0,16.0951) | (125.5,16.1013) | (126.0,16.1075) | (126.5,16.1137) | (127.0,16.1199) | (127.5,16.1261) | (128.0,16.1323) | (128.5,16.1385) | (129.0,16.1447) | (129.5,16.1509) | (130.0,16.1571) | (130.5,16.1634) | (131.0,16.1696) | (131.5,16.1758) | (132.0,16.182) | (132.5,16.1882) | (133.0,16.1944) | (133.5,16.2006) | (134.0,16.2068) | (134.5,16.213) | (135.0,16.2192) | (135.5,16.2254) | (136.0,16.2316) | (136.5,16.2378) | (137.0,16.244) | (137.5,16.2503) | (138.0,16.2565) | (138.5,16.2627) | (139.0,16.2689) | (139.5,16.2751) | (140.0,16.2813) | (140.5,16.2875) | (141.0,16.2937) | (141.5,16.2999) | (142.0,16.3061) | (142.5,16.3123) | (143.0,16.3185) | (143.5,16.3247) | (144.0,16.331) | (144.345,16.3352) | (144.4107,16.3361) | (144.5,16.3372) | (145.0,16.3434) | (145.5,16.3496) | (146.0,16.3558) | (146.5,16.362) | (147.0,16.3682) | (147.5,16.3744) | (148.0,16.3806) | (148.5,16.3868) | (149.0,16.393) | (149.5,16.3992) | (150.0,16.4054) | (150.5,16.4117) | (151.0,16.4179) | (151.5,16.4241) | (151.772,16.4274) | (152.0,16.4303) | (152.5,16.4365) | (153.0,16.4427) | (153.5,16.4489) | (154.0,16.4551) | (154.5,16.4613) | (154.7079,16.4639) | (155.0,16.4544) | (155.5,16.4382) | (156.0,16.422) | (156.5,16.4058) | (157.0,16.3896) | (157.5,16.3734) | (158.0,16.3572) | (158.5,16.341) | (158.9079,16.3278) | (159.0,16.3248) | (159.5,16.3086) | (160.0,16.2924) | (160.5,16.2762) | (161.0,16.26) | (161.5,16.2438) | (162.0,16.2276) | (162.1079,16.2241) | (162.5,16.2114) | (163.0,16.1952) | (163.5,16.179) | (164.0,16.1628) | (164.5,16.1466) | (165.0,16.1304) | (165.5,16.1142) | (166.0,16.098) | (166.5,16.0818) | (166.5374,16.0806) | (167.0,16.0656) | (167.5,16.0494) | (168.0,16.0332) | (168.3771,16.021)
4 | (0.0,16.3219) | (0.5,16.2374) | (1.0,16.153) | (1.5,16.0685) | (2.0,15.9841) | (2.5,15.8996) | (3.0,15.8151) | (3.5,15.7307) | (4.0,15.6462) | (4.5,15.5618) | (5.0,15.4773) | (5.5,15.3928) | (6.0,15.3084) | (6.1912,15.2761) | (6.5,15.2239) | (7.0,15.1394) | (7.5,15.055) | (8.0,14.9705) | (8.5,14.8861) | (9.0,14.8016) | (9.5,14.7171) | (10.0,14.6327) | (10.5,14.5482) | (11.0,14.4638) | (11.5,14.3793) | (12.0,14.2948) | (12.5,14.2104) | (13.0,14.1259) | (13.5,14.0415) | (13.5199,14.0381) | (13.5657,14.0304) | (13.6361,14.0034) | (14.0,13.8639) | (14.5,13.6722) | (15.0,13.4806) | (15.5,13.2889) | (16.0,13.0973) | (16.3079,12.9793) | (16.5,12.9057) | (17.0,12.714) | (17.5,12.5224) | (18.0,12.3307) | (18.5,12.1391) | (19.0,11.9474) | (19.5,11.7558) | (20.0,11.5641) | (20.5,11.3725) | (21.0,11.1808) | (21.5,10.9892) | (22.0,10.7975) | (22.5,10.6059) | (23.0,10.4142) | (23.102,10.3751) | (23.5,10.2097) | (24.0,10.0018) | (24.5,9.794) | (25.0,9.5861) | (25.5,9.3782) | (26.0,9.1704) | (26.3079,9.0424) | (26.5,8.9625) | (27.0,8.7547) | (27.5,8.5468) | (28.0,8.3389) | (28.0079,8.3356) | (28.5,8.1311) | (28.6522,8.0678) | (29.0,7.9186) | (29.5,7.704) | (29.7383,7.6018) | (30.0,7.4895) | (30.5,7.275) | (31.0,7.0605) | (31.5,6.846) | (32.0,6.6314) | (32.5,6.4169) | (33.0,6.2024) | (33.5,5.9879) | (34.0,5.7733) | (34.5,5.5588) | (35.0,5.3443) | (35.5,5.1298) | (36.0,4.9153) | (36.3052,4.7843) | / | / | / | / | / | / | / | / | / | / | / | / | / | / | / | / | / | / | / | / | / | / | / | / | / | / | / | / | / | / | / | / | / | / | / | / | / | / | / | / | / | / | / | / | / | / | / | / | / | / | / | / | / | / | / | / | / | / | / | / | / | / | / | / | / | / | / | / | / | / | / | / | / | / | / | / | / | / | / | / | / | / | / | / | / | / | / | / | / | / | / | / | / | / | / | / | / | / | / | / | / | / | / | / | / | / | / | / | / | / | / | / | / | / | / | / | / | / | / | / | / | / | / | / | / | / | / | / | / | / | / | / | / | / | / | / | / | / | / | / | / | / | / | / | / | / | / | / | / | / | / | / | / | / | / | / | / | / | / | / | / | / | / | / | / | / | / | / | / | / | / | / | / | / | / | / | / | / | / | / | / | / | / | / | / | / | / | / | / | / | / | / | / | / | / | / | / | / | / | / | / | / | / | / | / | / | / | / | / | / | / | / | / | / | / | / | / | / | / | / | / | / | / | / | / | / | / | / | / | / | / | / | / | / | / | / | / | / | / | / | / | / | / | / | / | / | / | / | / | / | / | / | / | / | / | / | / | / | / | / | / | / | / | / | / | / | / | / | / | / | / | / | / | / | / | / | / | / | / | / | / | / | / | / | / | / | / | / | / | /
4 | / | / | / | / | / | / | / | / | / | / | / | / | / | / | / | / | / | / | / | / | / | / | / | / | / | / | / | / | / | / | / | / | / | / | / | / | / | / | / | / | / | / | / | / | / | / | / | / | / | / | / | / | / | / | / | / | / | / | / | / | / | / | / | / | / | / | / | / | / | / | / | / | / | / | / | / | / | / | / | / | / | / | / | / | / | / | / | / | / | / | / | / | / | / | / | / | / | / | / | / | / | / | / | / | / | / | / | / | / | / | / | / | / | / | / | / | / | / | / | / | / | / | / | / | / | / | / | / | / | / | / | / | / | / | / | / | / | / | / | / | / | / | / | / | / | / | / | / | / | / | / | / | / | / | / | (69.356,9.6317) | (69.5,9.6635) | (70.0,9.7738) | (70.5,9.8842) | (71.0,9.9945) | (71.5,10.1048) | (71.572,10.1207) | (72.0,10.2152) | (72.5,10.3255) | (73.0,10.4358) | (73.5,10.5461) | (74.0,10.6565) | (74.5,10.7668) | (75.0,10.8771) | (75.5,10.9874) | (76.0,11.0978) | (76.1232,11.125) | (76.5,11.2081) | (77.0,11.3184) | (77.5,11.4288) | (78.0,11.5391) | (78.5,11.6494) | (79.0,11.7597) | (79.5,11.8701) | (80.0,11.9804) | (80.091,12.0005) | (80.5,12.0907) | (81.0,12.201) | (81.5,12.3114) | (81.6565,12.3459) | (81.7202,12.36) | (82.0,12.264) | (82.5,12.0925) | (83.0,11.921) | (83.5,11.7495) | (84.0,11.5781) | (84.5,11.4066) | (85.0,11.2351) | (85.5,11.0636) | (86.0,10.8921) | (86.5,10.7206) | (87.0,10.5491) | (87.5,10.3776) | (88.0,10.2062) | (88.5,10.0347) | (89.0,9.8632) | (89.5,9.6917) | / | / | / | / | / | / | / | / | / | / | / | / | / | / | / | / | / | / | / | / | / | / | / | / | / | / | / | / | / | / | / | / | / | / | / | / | / | / | / | / | / | / | / | / | / | / | / | / | / | / | / | / | / | / | / | / | / | / | / | / | / | / | / | / | / | / | / | / | / | / | / | / | / | / | / | / | / | / | / | / | / | / | / | / | / | / | / | / | / | / | / | / | / | / | / | / | / | / | / | / | / | / | / | / | / | / | / | / | / | / | / | / | / | / | / | / | / | / | / | / | / | / | / | / | / | / | / | / | / | / | / | / | / | / | / | / | / | / | / | / | / | / | / | / | / | / | / | / | / | / | / | / | / | / | / | / | / | / | / | / | / | / | / | / | / | / | / | / | / | / | / | /
5 | (0.0,8.3298) | (0.5,8.3192) | (1.0,8.3086) | (1.5,8.298) | (2.0,8.2875) | (2.5,8.2769) | (3.0,8.2663) | (3.5,8.2557) | (4.0,8.2451) | (4.5,8.2345) | (5.0,8.224) | (5.5,8.2134) | (6.0,8.2028) | (6.1912,8.1987) | (6.5,8.1922) | (7.0,8.1816) | (7.5,8.171) | (8.0,8.1604) | (8.5,8.1499) | (9.0,8.1393) | (9.5,8.1287) | (10.0,8.1181) | (10.5,8.1075) | (11.0,8.0969) | (11.5,8.0864) | (12.0,8.0758) | (12.5,8.0652) | (13.0,8.0546) | (13.5,8.044) | (13.5199,8.0436) | (13.5657,8.0426) | (13.6361,8.0411) | (14.0,7.9889) | (14.5,7.917) | (15.0,7.8452) | (15.5,7.7733) | (16.0,7.7015) | (16.3079,7.6573) | (16.5,7.6297) | (17.0,7.5578) | (17.5,7.486) | (18.0,7.4142) | (18.5,7.3423) | (19.0,7.2705) | (19.5,7.1987) | (20.0,7.1268) | (20.5,7.055) | (21.0,6.9832) | (21.5,6.9113) | (22.0,6.8395) | (22.5,6.7677) | (23.0,6.6958) | (23.102,6.6812) | (23.5,6.624) | (24.0,6.5522) | (24.5,6.4803) | (25.0,6.4085) | (25.5,6.3367) | (26.0,6.2648) | (26.3079,6.2206) | (26.5,6.193) | (27.0,6.1212) | (27.5,6.0493) | (28.0,5.9775) | (28.0079,5.9764) | (28.5,5.9057) | (28.6522,5.8838) | (29.0,5.8338) | (29.5,5.762) | (29.7383,5.7278) | (30.0,5.6902) | (30.5,5.6183) | (31.0,5.5465) | (31.5,5.4747) | (32.0,5.4028) | (32.5,5.331) | (33.0,5.2591) | (33.5,5.1873) | (34.0,5.1155) | (34.5,5.0436) | (35.0,4.9718) | (35.5,4.9) | (36.0,4.8281) | (36.3052,4.7843) | (36.5,4.7764) | (37.0,4.7561) | (37.5,4.7358) | (38.0,4.7155) | (38.5,4.6952) | (39.0,4.6749) | (39.5,4.6546) | (40.0,4.6343) | (40.5,4.6141) | (41.0,4.5938) | (41.5,4.5735) | (42.0,4.5532) | (42.5,4.5329) | (43.0,4.5126) | (43.5,4.4923) | (44.0,4.472) | (44.5,4.4517) | (45.0,4.4314) | (45.5,4.4111) | (45.5939,4.4073) | (45.6659,4.4044) | (46.0,4.4781) | (46.5,4.5885) | (47.0,4.6988) | (47.5,4.8091) | (48.0,4.9194) | (48.5,5.0298) | (49.0,5.1401) | (49.5,5.2504) | (50.0,5.3607) | (50.5,5.4711) | (50.9079,5.5611) | (51.0,5.5814) | (51.5,5.6917) | (52.0,5.8021) | (52.5,5.9124) | (53.0,6.0227) | (53.5,6.133) | (54.0,6.2434) | (54.5,6.3537) | (55.0,6.464) | (55.5,6.5743) | (56.0,6.6847) | (56.5,6.795) | (57.0,6.9053) | (57.5,7.0157) | (58.0,7.126) | (58.5,7.2363) | (59.0,7.3466) | (59.5,7.457) | (60.0,7.5673) | (60.5,7.6776) | (61.0,7.7879) | (61.1258,7.8157) | (61.5,7.8983) | (62.0,8.0086) | (62.5,8.1189) | (63.0,8.2293) | (63.5,8.3396) | (64.0,8.4499) | (64.5,8.5602) | (65.0,8.6706) | (65.5,8.7809) | (66.0,8.8912) | (66.5,9.0016) | (67.0,9.1119) | (67.2929,9.1765) | (67.5,9.2222) | (68.0,9.3325) | (68.5,9.4429) | (69.0,9.5532) | (69.356,9.6317) | (69.5,9.6286) | (70.0,9.6176) | (70.5,9.6066) | (71.0,9.5956) | (71.5,9.5846) | (71.572,9.583) | (72.0,9.5736) | (72.5,9.5626) | (73.0,9.5516) | (73.5,9.5406) | (74.0,9.5297) | (74.5,9.5187) | (75.0,9.5077) | (75.5,9.4967) | (76.0,9.4857) | (76.1232,9.483) | (76.5,9.4747) | (77.0,9.4637) | (77.5,9.4527) | (78.0,9.4417) | (78.5,9.4307) | (79.0,9.4198) | (79.5,9.4088) | (80.0,9.3978) | (80.091,9.3958) | (80.5,9.3868) | (81.0,9.3758) | (81.5,9.3648) | (81.6565,9.3614) | (81.7202,9.36) | (82.0,9.3695) | (82.5,9.3866) | (83.0,9.4037) | (83.5,9.4208) | (84.0,9.4379) | (84.5,9.4549) | (85.0,9.472) | (85.5,9.4891) | (86.0,9.5062) | (86.5,9.5233) | (87.0,9.5404) | (87.5,9.5574) | (88.0,9.5745) | (88.5,9.5916) | (89.0,9.6087) | (89.5,9.6258) | (89.6748,9.6317) | (90.0,9.5202) | (90.5,9.3487) | (91.0,9.1772) | (91.5,9.0057) | (91.7296,8.927) | (92.0,8.8342) | (92.5,8.6628) | (93.0,8.4913) | (93.5,8.3198) | (94.0,8.1483) | (94.5,7.9768) | (95.0,7.8053) | (95.5,7.6338) | (96.0,7.4623) | (96.5,7.2909) | (97.0,7.1194) | (97.5,6.9479) | (98.0,6.7764) | (98.5,6.6049) | (99.0,6.4334) | (99.5,6.2619) | (100.0,6.0904) | (100.5,5.9189) | (101.0,5.7475) | (101.5,5.576) | (102.0,5.4045) | (102.5,5.233) | (103.0,5.0615) | (103.5,4.89) | (103.9867,4.7231) | (104.0,4.7185) | (104.5,4.547) | (105.0,4.3756) | (105.5,4.2041) | (106.0,4.0326) | (106.4245,3.887) | (106.5,3.8611) | (107.0,3.6896) | (107.5,3.5181) | (108.0,3.3466) | (108.5,3.1751) | (109.0,3.0037) | (109.5,2.8322) | (110.0,2.6607) | (110.5,2.4892) | (111.0,2.3177) | (111.5,2.1462) | (111.6183,2.1056) | (111.6428,2.0972) | (112.0,2.1591) | (112.5,2.2456) | (113.0,2.3322) | (113.5,2.4188) | (114.0,2.5053) | (114.5,2.5919) | (115.0,2.6785) | (115.5,2.765) | (116.0,2.8516) | (116.5,2.9381) | (117.0,3.0247) | (117.5,3.1113) | (118.0,3.1978) | (118.5,3.2844) | (119.0,3.3709) | (119.5,3.4575) | (119.738,3.4987) | (120.0,3.5441) | (120.5,3.6306) | (121.0,3.7172) | (121.5,3.8038) | (122.0,3.8903) | (122.5,3.9769) | (123.0,4.0634) | (123.5,4.15) | (124.0,4.2366) | (124.5,4.3231) | (125.0,4.4097) | (125.5,4.4962) | (126.0,4.5828) | (126.5,4.6694) | (127.0,4.7559) | (127.5,4.8425) | (128.0,4.9291) | (128.5,5.0156) | (129.0,5.1022) | (129.5,5.1887) | (130.0,5.2753) | (130.5,5.3619) | (131.0,5.4484) | (131.5,5.535) | (132.0,5.6215) | (132.5,5.7081) | (133.0,5.7947) | (133.5,5.8812) | (134.0,5.9678) | (134.5,6.0544) | (135.0,6.1409) | (135.5,6.2275) | (136.0,6.314) | (136.5,6.4006) | (137.0,6.4872) | (137.5,6.5737) | (138.0,6.6603) | (138.5,6.7468) | (139.0,6.8334) | (139.5,6.92) | (140.0,7.0065) | (140.5,7.0931) | (141.0,7.1797) | (141.5,7.2662) | (142.0,7.3528) | (142.5,7.4393) | (143.0,7.5259) | (143.5,7.6125) | (144.0,7.699) | (144.345,7.7587) | (144.4107,7.7607) | (144.5,7.7633) | (145.0,7.7778) | (145.5,7.7923) | (146.0,7.8068) | (146.5,7.8214) | (147.0,7.8359) | (147.5,7.8504) | (148.0,7.865) | (148.5,7.8795) | (149.0,7.894) | (149.5,7.9085) | (150.0,7.9231) | (150.5,7.9376) | (151.0,7.9521) | (151.5,7.9667) | (151.772,7.9746) | (152.0,7.9812) | (152.5,7.9957) | (153.0,8.0103) | (153.5,8.0248) | (154.0,8.0393) | (154.5,8.0538) | (154.7079,8.0599) | (155.0,8.0684) | (155.5,8.0829) | (156.0,8.0974) | (156.5,8.112) | (157.0,8.1265) | (157.5,8.141) | (158.0,8.1555) | (158.5,8.1701) | (158.9079,8.1819) | (159.0,8.1846) | (159.5,8.1991) | (160.0,8.2137) | (160.5,8.2282) | (161.0,8.2427) | (161.5,8.2573) | (162.0,8.2718) | (162.1079,8.2749) | (162.5,8.2863) | (163.0,8.3008) | (163.5,8.3154) | (164.0,8.3299) | (164.5,8.3444) | (165.0,8.359) | (165.5,8.3735) | (166.0,8.388) | (166.5,8.4025) | (166.5374,8.4036) | (167.0,8.4171) | (167.5,8.4316) | (168.0,8.4461) | (168.3771,8.4571)
6 | (0.0,-4.3169) | (0.5,-4.3053) | (1.0,-4.2938) | (1.5,-4.2822) | (2.0,-4.2706) | (2.5,-4.2591) | (3.0,-4.2475) | (3.5,-4.2359) | (4.0,-4.2244) | (4.5,-4.2128) | (5.0,-4.2012) | (5.5,-4.1897) | (6.0,-4.1781) | (6.1912,-4.1737) | (6.5,-4.1666) | (7.0,-4.155) | (7.5,-4.1434) | (8.0,-4.1319) | (8.5,-4.1203) | (9.0,-4.1087) | (9.5,-4.0972) | (10.0,-4.0856) | (10.5,-4.074) | (11.0,-4.0625) | (11.5,-4.0509) | (12.0,-4.0394) | (12.5,-4.0278) | (13.0,-4.0162) | (13.5,-4.0047) | (13.5199,-4.0042) | (13.5657,-3.9984) | (13.6361,-3.9895) | (14.0,-3.9433) | (14.5,-3.8799) | (15.0,-3.8164) | (15.5,-3.753) | (16.0,-3.6895) | (16.3079,-3.6505) | (16.5,-3.6261) | (17.0,-3.5627) | (17.5,-3.4992) | (18.0,-3.4358) | (18.5,-3.3723) | (19.0,-3.3089) | (19.5,-3.2454) | (20.0,-3.182) | (20.5,-3.1186) | (21.0,-3.0551) | (21.5,-2.9917) | (22.0,-2.9282) | (22.5,-2.8648) | (23.0,-2.8014) | (23.102,-2.7884) | (23.5,-2.7379) | (24.0,-2.6745) | (24.5,-2.611) | (25.0,-2.5476) | (25.5,-2.4842) | (26.0,-2.4207) | (26.3079,-2.3817) | (26.5,-2.3573) | (27.0,-2.2938) | (27.5,-2.2304) | (28.0,-2.167) | (28.0079,-2.166) | (28.5,-2.1035) | (28.6522,-2.0842) | (29.0,-2.0401) | (29.5,-1.9766) | (29.7383,-1.9464) | (30.0,-1.9132) | (30.5,-1.8498) | (31.0,-1.7863) | (31.5,-1.7229) | (32.0,-1.6594) | (32.5,-1.596) | (33.0,-1.5325) | (33.5,-1.4691) | (34.0,-1.4057) | (34.5,-1.3422) | (35.0,-1.2788) | (35.5,-1.2153) | (36.0,-1.1519) | (36.3052,-1.1132) | (36.5,-1.0885) | (37.0,-1.025) | (37.5,-0.9616) | (38.0,-0.8981) | (38.5,-0.8347) | (39.0,-0.7713) | (39.5,-0.7078) | (40.0,-0.6444) | (40.5,-0.5809) | (41.0,-0.5175) | (41.5,-0.4541) | (42.0,-0.3906) | (42.5,-0.3272) | (43.0,-0.2637) | (43.5,-0.2003) | (44.0,-0.1369) | (44.5,-0.0734) | (45.0,-0.01) | (45.5,0.0535) | (45.5939,0.0654) | (45.6659,0.0277) | (46.0,-0.147) | (46.5,-0.4085) | (47.0,-0.6701) | (47.5,-0.9316) | (48.0,-1.1931) | (48.5,-1.4546) | (49.0,-1.7161) | (49.5,-1.9777) | (50.0,-2.2392) | (50.5,-2.5007) | (50.9079,-2.714) | (51.0,-2.75) | (51.5,-2.9453) | (52.0,-3.1405) | (52.5,-3.3358) | (53.0,-3.531) | (53.5,-3.7263) | (54.0,-3.9215) | (54.5,-4.1168) | (55.0,-4.312) | (55.5,-4.5073) | (56.0,-4.7025) | (56.5,-4.8978) | (57.0,-5.093) | (57.5,-5.2883) | (58.0,-5.4836) | (58.5,-5.6788) | (59.0,-5.8741) | (59.5,-6.0693) | (60.0,-6.2646) | (60.5,-6.4598) | (61.0,-6.6551) | (61.1258,-6.7042) | (61.5,-6.813) | (62.0,-6.9585) | (62.5,-7.1039) | (63.0,-7.2494) | (63.5,-7.3948) | (64.0,-7.5403) | (64.5,-7.6857) | (65.0,-7.8312) | (65.5,-7.9766) | (66.0,-8.122) | (66.5,-8.2675) | (67.0,-8.4129) | (67.2929,-8.4981) | (67.5,-8.5372) | (68.0,-8.6316) | (68.5,-8.7259) | (69.0,-8.8203) | (69.356,-8.8875) | (69.5,-8.9147) | (70.0,-9.009) | (70.5,-9.1034) | (71.0,-9.1978) | (71.5,-9.2921) | (71.572,-9.3057) | (72.0,-9.3682) | (72.5,-9.4412) | (73.0,-9.5142) | (73.5,-9.5872) | (74.0,-9.6601) | (74.5,-9.7331) | (75.0,-9.8061) | (75.5,-9.8791) | (76.0,-9.9521) | (76.1232,-9.9701) | (76.5,-10.001) | (77.0,-10.0421) | (77.5,-10.0832) | (78.0,-10.1243) | (78.5,-10.1653) | (79.0,-10.2064) | (79.5,-10.2475) | (80.0,-10.2886) | (80.091,-10.2961) | (80.5,-10.3348) | (81.0,-10.3822) | (81.5,-10.4296) | (81.6565,-10.4444) | (81.7202,-10.4402) | (82.0,-10.4216) | (82.5,-10.3883) | (83.0,-10.3551) | (83.5,-10.3219) | (84.0,-10.2886) | (84.5,-10.2554) | (85.0,-10.2222) | (85.5,-10.1889) | (86.0,-10.1557) | (86.5,-10.1225) | (87.0,-10.0892) | (87.5,-10.056) | (88.0,-10.0228) | (88.5,-9.9895) | (89.0,-9.9563) | (89.5,-9.923) | (89.6748,-9.9114) | (90.0,-9.8898) | (90.5,-9.8566) | (91.0,-9.8233) | (91.5,-9.7901) | (91.7296,-9.7749) | (92.0,-9.7173) | (92.5,-9.6108) | (93.0,-9.5044) | (93.5,-9.398) | (94.0,-9.2915) | (94.5,-9.1851) | (95.0,-9.0786) | (95.5,-8.9722) | (96.0,-8.8657) | (96.5,-8.7593) | (97.0,-8.6528) | (97.5,-8.5464) | (98.0,-8.4399) | (98.5,-8.3335) | (99.0,-8.2271) | (99.5,-8.1206) | (100.0,-8.0142) | (100.5,-7.9077) | (101.0,-7.8013) | (101.5,-7.6948) | (102.0,-7.5884) | (102.5,-7.4819) | (103.0,-7.3755) | (103.5,-7.2691) | (103.9867,-7.1654) | (104.0,-7.1611) | (104.5,-6.9991) | (105.0,-6.8371) | (105.5,-6.6751) | (106.0,-6.513) | (106.4245,-6.3755) | (106.5,-6.3574) | (107.0,-6.238) | (107.5,-6.1186) | (108.0,-5.9991) | (108.5,-5.8797) | (109.0,-5.7602) | (109.5,-5.6408) | (110.0,-5.5213) | (110.5,-5.4019) | (111.0,-5.2824) | (111.5,-5.163) | (111.6183,-5.1347) | (111.6428,-5.1454) | (112.0,-5.3018) | (112.5,-5.5206) | (113.0,-5.7395) | (113.5,-5.9584) | (114.0,-6.1772) | (114.5,-6.3961) | (115.0,-6.615) | (115.5,-6.8339) | (116.0,-7.0527) | (116.5,-7.2716) | (117.0,-7.4905) | (117.5,-7.7093) | (118.0,-7.9282) | (118.5,-8.1471) | (119.0,-8.3659) | (119.5,-8.5848) | (119.738,-8.689) | (120.0,-8.7999) | (120.5,-9.0116) | (121.0,-9.2232) | (121.5,-9.4349) | (122.0,-9.6466) | (122.5,-9.8582) | (123.0,-10.0699) | (123.5,-10.2816) | (124.0,-10.4933) | (124.5,-10.7049) | (125.0,-10.9166) | (125.5,-11.1283) | (126.0,-11.3399) | (126.5,-11.5516) | (127.0,-11.7633) | (127.5,-11.9749) | (128.0,-12.1866) | (128.5,-12.3983) | (129.0,-12.6099) | (129.5,-12.8216) | (130.0,-13.0333) | (130.5,-13.2449) | (131.0,-13.4566) | (131.5,-13.6683) | (132.0,-13.88) | (132.5,-14.0916) | (133.0,-14.3033) | (133.5,-14.515) | (134.0,-14.7266) | (134.5,-14.9383) | (135.0,-15.15) | (135.5,-15.3616) | (136.0,-15.5733) | (136.5,-15.785) | (137.0,-15.9966) | (137.5,-16.2083) | (138.0,-16.42) | (138.5,-16.6316) | (139.0,-16.8433) | (139.5,-17.055) | (140.0,-17.2667) | (140.5,-17.4783) | (141.0,-17.69) | (141.5,-17.9017) | (142.0,-18.1133) | (142.5,-18.325) | (143.0,-18.5367) | (143.5,-18.7483) | (144.0,-18.96) | (144.345,-19.1061) | (144.4107,-19.1339) | (144.5,-19.1392) | (145.0,-19.1694) | (145.5,-19.1996) | (146.0,-19.2298) | (146.5,-19.26) | (147.0,-19.2901) | (147.5,-19.3203) | (148.0,-19.3505) | (148.5,-19.3807) | (149.0,-19.4109) | (149.5,-19.441) | (150.0,-19.4712) | (150.5,-19.5014) | (151.0,-19.5316) | (151.5,-19.5618) | (151.772,-19.5782) | (152.0,-19.5122) | (152.5,-19.3675) | (153.0,-19.2228) | (153.5,-19.0781) | (154.0,-18.9334) | (154.5,-18.7887) | (154.7079,-18.7285) | (155.0,-18.6439) | (155.5,-18.4992) | (156.0,-18.3545) | (156.5,-18.2098) | (157.0,-18.0651) | (157.5,-17.9204) | (158.0,-17.7757) | (158.5,-17.631) | (158.9079,-17.5129) | (159.0,-17.4863) | (159.5,-17.3416) | (160.0,-17.1969) | (160.5,-17.0522) | (161.0,-16.9075) | (161.5,-16.7627) | (162.0,-16.618) | (162.1079,-16.5868) | (162.5,-16.4733) | (163.0,-16.3286) | (163.5,-16.1839) | (164.0,-16.0392) | (164.5,-15.8945) | (165.0,-15.7498) | (165.5,-15.6051) | (166.0,-15.4604) | (166.5,-15.3157) | (166.5374,-15.3048) | (167.0,-15.1429) | (167.5,-14.9678) | (168.0,-14.7927) | (168.3771,-14.6607)
计算底边线y坐标 | -32.9712

## 项目案例上承式贝雷梁栈桥1土层表
桩号 | 土顶标高(m) | 土层名称 | 土层厚度(m) | 土层重度(kN/m3) | 黏聚力c(kPa) | 内摩擦角φ(°) | 桩极限侧阻力标准值qsik(kPa) | 桩极限端阻力标准值qpk(kPa)
0# | 13.172 | 17-3,15-W4,15-W3,15-W2 | 5.006,2.248,8.032,30.857 | 19.5,23,24,26 | 25,22,0,0 | 12,20,45,65 | 55,60,140,0 | 4000,4000,4000,4000
1# | 15.082 | 3-8-1,15-W3,15-W2 | 10.586,4.707,32.76 | 20,24,26 | 0,0,0 | 37,45,65 | 50,140,0 | 4000,4000,4000
2# | 15.268 | 3-8-1,15-W3,15-W2 | 8.051,12.864,27.325 | 20,24,26 | 0,0,0 | 37,45,65 | 50,140,0 | 4000,4000,4000
3# | 15.455 | 3-8-1,15-W4,15-W3,15-W2 | 4.927,0.985,19.117,23.396 | 20,23,24,26 | 0,22,0,0 | 37,20,45,65 | 50,60,140,0 | 4000,4000,4000,4000

## 项目案例上承式贝雷梁栈桥2地形表
土层编号标签 | 土顶线坐标
7 | / | / | / | / | / | / | / | / | / | / | / | / | / | / | / | / | / | / | / | / | / | / | / | / | / | / | / | / | / | / | / | / | / | / | / | / | / | / | / | / | / | / | / | / | / | / | / | / | / | / | / | / | / | / | / | / | / | / | / | / | / | / | / | / | (27.9548,0.6683) | (28.0,0.7133) | (28.5,1.2114) | (29.0,1.7095) | (29.5,2.2076) | (30.0,2.7057) | (30.0708,2.7762) | (30.5,2.8602) | (31.0,2.9581) | (31.5,3.056) | (32.0,3.1539) | (32.5,3.2518) | (33.0,3.3497) | (33.5,3.4476) | (34.0,3.5455) | (34.5,3.6434) | (35.0,3.7413) | (35.5,3.8392) | (35.7708,3.8922) | (35.8908,3.9037) | (36.0,3.9616) | (36.1208,4.0257) | (36.5,4.0263) | (37.0,4.0271) | (37.5,4.028) | (38.0,4.0288) | (38.5,4.0296) | (39.0,4.0305) | (39.5,4.0313) | (39.7575,4.0317)
7 | (0.0,3.2792) | (0.5,3.5658) | (0.9008,3.7955) | (1.0,3.7945) | (1.5,3.7892) | (2.0,3.7839) | (2.3308,3.7805) | (2.5,3.7787) | (3.0,3.7734) | (3.4208,3.769) | (3.5,3.7328) | (4.0,3.5042) | (4.5,3.2756) | (5.0,3.047) | (5.5,2.8184) | (5.7208,2.7175) | (6.0,2.6733) | (6.5,2.5942) | (7.0,2.5151) | (7.5,2.436) | (7.8508,2.3805) | (8.0,2.276) | (8.5,1.926) | (9.0,1.576) | (9.5,1.226) | (10.0,0.876) | (10.5,0.526) | / | / | / | / | / | / | / | / | / | / | / | / | / | / | / | / | / | / | / | / | / | / | / | / | / | / | / | / | / | / | / | / | / | / | / | / | / | / | / | / | / | / | / | / | / | / | / | / | / | / | / | / | / | / | / | / | / | / | / | / | / | / | / | / | / | / | /
8 | (0.0,0.2731) | (0.5,0.2534) | (0.9008,0.2376) | (1.0,0.2337) | (1.5,0.214) | (2.0,0.1943) | (2.3308,0.1813) | (2.5,0.1833) | (3.0,0.1891) | (3.4208,0.194) | (3.5,0.1949) | (4.0,0.2007) | (4.5,0.2065) | (5.0,0.2124) | (5.5,0.2182) | (5.7208,0.2208) | (6.0,0.224) | (6.5,0.2298) | (7.0,0.2356) | (7.5,0.2415) | (7.8508,0.2456) | (8.0,0.2473) | (8.5,0.2531) | (9.0,0.2589) | (9.5,0.2648) | (10.0,0.2706) | (10.5,0.2764) | (10.8508,0.2805) | (11.0,0.28) | (11.5,0.2786) | (12.0,0.2771) | (12.5,0.2757) | (13.0,0.2742) | (13.5,0.2728) | (14.0,0.2713) | (14.5,0.2698) | (15.0,0.2684) | (15.5,0.2669) | (15.8908,0.2658) | (16.0,0.2658) | (16.5,0.2658) | (17.0,0.2658) | (17.5,0.2658) | (18.0,0.2658) | (18.5,0.2658) | (19.0,0.2658) | (19.5,0.2658) | (20.0,0.2658) | (20.5,0.2658) | (21.0,0.2658) | (21.5,0.2658) | (22.0,0.2658) | (22.5,0.2658) | (23.0,0.2658) | (23.5,0.2658) | (24.0,0.2658) | (24.5,0.2658) | (25.0,0.2658) | (25.5,0.2658) | (26.0,0.2658) | (26.5,0.2658) | (27.0,0.2658) | (27.5,0.2658) | (27.5508,0.2658) | (27.9548,0.6682) | (28.0,0.6691) | (28.5,0.6785) | (29.0,0.6879) | (29.5,0.6973) | (30.0,0.7067) | (30.0708,0.7081) | (30.5,0.7161) | (31.0,0.7256) | (31.5,0.735) | (32.0,0.7444) | (32.5,0.7538) | (33.0,0.7632) | (33.5,0.7726) | (34.0,0.782) | (34.5,0.7914) | (35.0,0.8008) | (35.5,0.8102) | (35.7708,0.8153) | (35.8908,0.8176) | (36.0,0.8197) | (36.1208,0.8219) | (36.5,0.8291) | (37.0,0.8385) | (37.5,0.8479) | (38.0,0.8573) | (38.5,0.8667) | (39.0,0.8761) | (39.5,0.8855) | (39.7575,0.8904)
9 | (0.0,-1.0324) | (0.5,-1.0509) | (0.9008,-1.0658) | (1.0,-1.0694) | (1.5,-1.0879) | (2.0,-1.1065) | (2.3308,-1.1187) | (2.5,-1.1166) | (3.0,-1.1103) | (3.4208,-1.105) | (3.5,-1.104) | (4.0,-1.0977) | (4.5,-1.0914) | (5.0,-1.0851) | (5.5,-1.0788) | (5.7208,-1.076) | (6.0,-1.0725) | (6.5,-1.0662) | (7.0,-1.0599) | (7.5,-1.0536) | (7.8508,-1.0492) | (8.0,-1.0473) | (8.5,-1.0411) | (9.0,-1.0348) | (9.5,-1.0285) | (10.0,-1.0222) | (10.5,-1.0159) | (10.8508,-1.0115) | (11.0,-1.0096) | (11.5,-1.0033) | (12.0,-0.997) | (12.5,-0.9907) | (13.0,-0.9844) | (13.5,-0.9781) | (14.0,-0.9718) | (14.5,-0.9655) | (15.0,-0.9592) | (15.5,-0.9529) | (15.8908,-0.948) | (16.0,-0.9466) | (16.5,-0.9403) | (17.0,-0.934) | (17.5,-0.9277) | (18.0,-0.9214) | (18.5,-0.9152) | (19.0,-0.9089) | (19.5,-0.9026) | (20.0,-0.8963) | (20.5,-0.89) | (21.0,-0.8837) | (21.5,-0.8774) | (22.0,-0.8711) | (22.5,-0.8648) | (23.0,-0.8585) | (23.5,-0.8522) | (24.0,-0.8459) | (24.5,-0.8396) | (25.0,-0.8333) | (25.5,-0.827) | (26.0,-0.8207) | (26.5,-0.8144) | (27.0,-0.8081) | (27.5,-0.8018) | (27.5508,-0.8012) | (27.9548,-0.7961) | (28.0,-0.7956) | (28.5,-0.7893) | (29.0,-0.783) | (29.5,-0.7767) | (30.0,-0.7704) | (30.0708,-0.7695) | (30.5,-0.7641) | (31.0,-0.7578) | (31.5,-0.7515) | (32.0,-0.7452) | (32.5,-0.7389) | (33.0,-0.7326) | (33.5,-0.7263) | (34.0,-0.72) | (34.5,-0.7137) | (35.0,-0.7074) | (35.5,-0.7011) | (35.7708,-0.6977) | (35.8908,-0.6962) | (36.0,-0.6948) | (36.1208,-0.6933) | (36.5,-0.6885) | (37.0,-0.6822) | (37.5,-0.676) | (38.0,-0.6697) | (38.5,-0.6634) | (39.0,-0.6571) | (39.5,-0.6508) | (39.7575,-0.6475)
11 | / | / | / | / | / | / | (2.3308,-5.0187) | (2.5,-5.0184) | (3.0,-5.0174) | (3.4208,-5.0165) | (3.5,-5.0164) | (4.0,-5.0154) | (4.5,-5.0144) | (5.0,-5.0134) | (5.5,-5.0124) | (5.7208,-5.012) | (6.0,-5.0114) | (6.5,-5.0104) | (7.0,-5.0094) | (7.5,-5.0084) | (7.8508,-5.0077) | (8.0,-5.0074) | (8.5,-5.0064) | (9.0,-5.0054) | (9.5,-5.0044) | (10.0,-5.0034) | (10.5,-5.0024) | (10.8508,-5.0017) | (11.0,-5.0014) | (11.5,-5.0004) | (12.0,-4.9994) | (12.5,-4.9984) | (13.0,-4.9974) | (13.5,-4.9964) | (14.0,-4.9954) | (14.5,-4.9944) | (15.0,-4.9934) | (15.5,-4.9924) | (15.8908,-4.9917) | (16.0,-4.9914) | (16.5,-4.9904) | (17.0,-4.9895) | (17.5,-4.9885) | (18.0,-4.9875) | (18.5,-4.9865) | (19.0,-4.9855) | (19.5,-4.9845) | (20.0,-4.9835) | (20.5,-4.9825) | (21.0,-4.9815) | (21.5,-4.9805) | (22.0,-4.9795) | (22.5,-4.9785) | (23.0,-4.9775) | (23.5,-4.9765) | (24.0,-4.9755) | (24.5,-4.9745) | (25.0,-4.9735) | (25.5,-4.9725) | (26.0,-4.9715) | (26.5,-4.9705) | (27.0,-4.9695) | (27.5,-4.9685) | (27.5508,-4.9684) | (27.9548,-4.9676) | (28.0,-4.9675) | (28.5,-4.9665) | (29.0,-4.9655) | (29.5,-4.9645) | (30.0,-4.9635) | (30.0708,-4.9634) | (30.5,-4.9625) | (31.0,-4.9615) | (31.5,-4.9605) | (32.0,-4.9595) | (32.5,-4.9585) | (33.0,-4.9575) | (33.5,-4.9565) | (34.0,-4.9555) | (34.5,-4.9545) | (35.0,-4.9535) | (35.5,-4.9525) | (35.7708,-4.952) | (35.8908,-4.9518) | (36.0,-4.9515) | (36.1208,-4.9513) | (36.5,-4.9505) | (37.0,-4.9495) | (37.5,-4.9485) | (38.0,-4.9476) | (38.5,-4.9466) | (39.0,-4.9456) | (39.5,-4.9446) | (39.7575,-4.944)
10 | (0.0,-5.1093) | (0.5,-5.0898) | (0.9008,-5.0743) | (1.0,-5.0704) | (1.5,-5.051) | (2.0,-5.0316) | (2.3308,-5.0187) | (2.5,-5.0252) | (3.0,-5.0443) | (3.4208,-5.0604) | (3.5,-5.0635) | (4.0,-5.0826) | (4.5,-5.1017) | (5.0,-5.1209) | (5.5,-5.14) | (5.7208,-5.1484) | (6.0,-5.1591) | (6.5,-5.1782) | (7.0,-5.1974) | (7.5,-5.2165) | (7.8508,-5.2299) | (8.0,-5.2356) | (8.5,-5.2548) | (9.0,-5.2739) | (9.5,-5.293) | (10.0,-5.3122) | (10.5,-5.3313) | (10.8508,-5.3447) | (11.0,-5.3504) | (11.5,-5.3696) | (12.0,-5.3887) | (12.5,-5.4078) | (13.0,-5.427) | (13.5,-5.4461) | (14.0,-5.4652) | (14.5,-5.4844) | (15.0,-5.5035) | (15.5,-5.5226) | (15.8908,-5.5376) | (16.0,-5.5418) | (16.5,-5.5609) | (17.0,-5.58) | (17.5,-5.5991) | (18.0,-5.6183) | (18.5,-5.6374) | (19.0,-5.6565) | (19.5,-5.6757) | (20.0,-5.6948) | (20.5,-5.7139) | (21.0,-5.7331) | (21.5,-5.7522) | (22.0,-5.7713) | (22.5,-5.7905) | (23.0,-5.8096) | (23.5,-5.8287) | (24.0,-5.8479) | (24.5,-5.867) | (25.0,-5.8861) | (25.5,-5.9053) | (26.0,-5.9244) | (26.5,-5.9435) | (27.0,-5.9627) | (27.5,-5.9818) | (27.5508,-5.9837) | (27.9548,-5.9992) | (28.0,-6.0009) | (28.5,-6.02) | (29.0,-6.0392) | (29.5,-6.0583) | (30.0,-6.0774) | (30.0708,-6.0802) | (30.5,-6.0966) | (31.0,-6.1157) | (31.5,-6.1348) | (32.0,-6.154) | (32.5,-6.1731) | (33.0,-6.1922) | (33.5,-6.2114) | (34.0,-6.2305) | (34.5,-6.2496) | (35.0,-6.2688) | (35.5,-6.2879) | (35.7708,-6.2983) | (35.8908,-6.3028) | (36.0,-6.307) | (36.1208,-6.3116) | (36.5,-6.3262) | (37.0,-6.3453) | (37.5,-6.3644) | (38.0,-6.3835) | (38.5,-6.4027) | (39.0,-6.4218) | (39.5,-6.4409) | (39.7575,-6.4508)
13 | (0.0,-18.1502) | (0.5,-18.2227) | (0.9008,-18.2808) | (1.0,-18.2952) | (1.5,-18.3677) | (2.0,-18.4403) | (2.3308,-18.4882) | (2.5,-18.4676) | (3.0,-18.4066) | (3.4208,-18.3553) | (3.5,-18.3456) | (4.0,-18.2847) | (4.5,-18.2237) | (5.0,-18.1627) | (5.5,-18.1017) | (5.7208,-18.0748) | (6.0,-18.0407) | (6.5,-17.9798) | (7.0,-17.9188) | (7.5,-17.8578) | (7.8508,-17.815) | (8.0,-17.7968) | (8.5,-17.7358) | (9.0,-17.6749) | (9.5,-17.6139) | (10.0,-17.5529) | (10.5,-17.4919) | (10.8508,-17.4492) | (11.0,-17.431) | (11.5,-17.37) | (12.0,-17.309) | (12.5,-17.248) | (13.0,-17.187) | (13.5,-17.1261) | (14.0,-17.0651) | (14.5,-17.0041) | (15.0,-16.9431) | (15.5,-16.8822) | (15.8908,-16.8345) | (16.0,-16.8212) | (16.5,-16.7602) | (17.0,-16.6992) | (17.5,-16.6382) | (18.0,-16.5773) | (18.5,-16.5163) | (19.0,-16.4553) | (19.5,-16.3943) | (20.0,-16.3333) | (20.5,-16.2724) | (21.0,-16.2114) | (21.5,-16.1504) | (22.0,-16.0894) | (22.5,-16.0285) | (23.0,-15.9675) | (23.5,-15.9065) | (24.0,-15.8455) | (24.5,-15.7845) | (25.0,-15.7236) | (25.5,-15.6626) | (26.0,-15.6016) | (26.5,-15.5406) | (27.0,-15.4797) | (27.5,-15.4187) | (27.5508,-15.4125) | (27.9548,-15.3632) | (28.0,-15.3577) | (28.5,-15.2967) | (29.0,-15.2357) | (29.5,-15.1748) | (30.0,-15.1138) | (30.0708,-15.1051) | (30.5,-15.0528) | (31.0,-14.9918) | (31.5,-14.9308) | (32.0,-14.8699) | (32.5,-14.8089) | (33.0,-14.7479) | (33.5,-14.6869) | (34.0,-14.626) | (34.5,-14.565) | (35.0,-14.504) | (35.5,-14.443) | (35.7708,-14.41) | (35.8908,-14.3954) | (36.0,-14.382) | (36.1208,-14.3673) | (36.5,-14.3211) | (37.0,-14.2601) | (37.5,-14.1991) | (38.0,-14.1381) | (38.5,-14.0772) | (39.0,-14.0162) | (39.5,-13.9552) | (39.7575,-13.9238)
计算底边线y坐标 | -20.3637

## 项目案例上承式贝雷梁栈桥2土层表
桩号 | 土顶标高(m) | 土层名称 | 土层厚度(m) | 土层重度(kN/m3) | 黏聚力c(kPa) | 内摩擦角φ(°) | 桩极限侧阻力标准值qsik(kPa) | 桩极限端阻力标准值qpk(kPa)
0# | 3.047 | 1-1,2a-3-2,3-1-1,4-3-2,4-3-3,4-3-5 | 2.835,1.297,3.928,0.107,13.042,2.201 | 0,18.9,18.1,19,19.6,19.6 | 0,17,13.2,19,31.4,31.4 | 0,7.1,3.5,8.2,13.5,13.5 | -10,25,12,35,45,45 | 0,650,100,1000,4000,4000
1# | 0.266 | 2a-3-2,3-1-1,4-3-2,4-3-3,4-3-5 | 1.2,4.055,0.591,11.119,3.665 | 18.9,18.1,19,19.6,19.6 | 17,13.2,19,31.4,31.4 | 7.1,3.5,8.2,13.5,13.5 | 25,12,35,45,45 | 650,100,1000,4000,4000
2# | 3.154 | 1-1,2a-3-2,3-1-1,4-3-2,4-3-3,4-3-5 | 2.41,1.49,4.214,1.194,8.716,5.494 | 0,18.9,18.1,19,19.6,19.6 | 0,17,13.2,19,31.4,31.4 | 0,7.1,3.5,8.2,13.5,13.5 | -10,25,12,35,45,45 | 0,650,100,1000,4000,4000

## 项目案例型钢通行栈桥地形表
土层编号标签 | 土顶线坐标
7 | / | (0.5,1.8321) | (1.0,1.8313) | (1.5,1.8305) | (2.0,1.8297) | (2.5,1.8289) | (3.0,1.828) | (3.5,1.8272) | (4.0,1.8264) | (4.5,1.8256) | (5.0,1.8248) | (5.5,1.8239) | (6.0,1.8231) | (6.5,1.8223) | (7.0,1.8215) | (7.5,1.8207) | (8.0,1.8199) | (8.5,1.819) | (9.0,1.8182) | (9.5,1.8174) | (10.0,1.8166) | (10.5,1.8158) | (11.0,1.815) | (11.5,1.8141) | (12.0,1.8133) | (12.5,1.8125) | (13.0,1.8117) | (13.5,1.8109) | (13.8181,1.8103) | (14.0,1.5641) | / | / | / | / | / | / | / | / | / | / | / | / | / | / | / | / | / | / | / | / | / | / | / | / | / | / | / | / | / | / | / | / | / | / | / | / | / | / | / | / | / | / | / | / | / | / | / | / | /
14 | / | (0.5,0.9818) | (1.0,0.9824) | (1.5,0.983) | (2.0,0.9836) | (2.5,0.9842) | (3.0,0.9848) | (3.5,0.9854) | (4.0,0.986) | (4.5,0.9866) | (5.0,0.9872) | (5.5,0.9878) | (6.0,0.9884) | (6.5,0.989) | (7.0,0.9896) | (7.5,0.9902) | (8.0,0.9907) | (8.5,0.9913) | (9.0,0.9919) | (9.5,0.9925) | (10.0,0.9931) | (10.5,0.9937) | (11.0,0.9943) | (11.5,0.9949) | (12.0,0.9955) | (12.5,0.9961) | (13.0,0.9967) | (13.5,0.9973) | (13.8181,0.9977) | (14.0,0.9979) | (14.4181,0.9984) | (14.5,0.9723) | (15.0,0.8133) | (15.5,0.6543) | (16.0,0.4953) | (16.4181,0.3624) | (16.5,0.3634) | (17.0,0.3697) | (17.5,0.3759) | (18.0,0.3822) | (18.5,0.3885) | (19.0,0.3948) | (19.5,0.401) | (20.0,0.4073) | (20.5,0.4136) | (21.0,0.4198) | (21.5,0.4261) | (22.0,0.4324) | (22.5,0.4387) | (23.0,0.4449) | (23.5,0.4512) | (24.0,0.4575) | (24.5,0.4638) | (25.0,0.47) | (25.5,0.4763) | (26.0,0.4826) | (26.5,0.4888) | (27.0,0.4951) | (27.5,0.5014) | (28.0,0.5077) | (28.5,0.5139) | (29.0,0.5202) | (29.5,0.5265) | (30.0,0.5328) | (30.5,0.539) | (31.0,0.5453) | (31.5,0.5516) | (32.0,0.5578) | (32.5,0.5641) | (33.0,0.5704) | (33.5,0.5767) | (34.0,0.5829) | (34.5,0.5892) | (35.0,0.5955) | (35.5,0.6018) | (36.0,0.608) | (36.5,0.6143) | (37.0,0.6206) | /
10 | / | (0.5,-2.3255) | (1.0,-2.331) | (1.5,-2.3365) | (2.0,-2.342) | (2.5,-2.3476) | (3.0,-2.3531) | (3.5,-2.3586) | (4.0,-2.3641) | (4.5,-2.3696) | (5.0,-2.3751) | (5.5,-2.3806) | (6.0,-2.3861) | (6.5,-2.3916) | (7.0,-2.3972) | (7.5,-2.4027) | (8.0,-2.4082) | (8.5,-2.4137) | (9.0,-2.4192) | (9.5,-2.4247) | (10.0,-2.4302) | (10.5,-2.4357) | (11.0,-2.4412) | (11.5,-2.4468) | (12.0,-2.4523) | (12.5,-2.4578) | (13.0,-2.4633) | (13.5,-2.4688) | (13.8181,-2.4723) | (14.0,-2.4743) | (14.4181,-2.4789) | (14.5,-2.4798) | (15.0,-2.4853) | (15.5,-2.4908) | (16.0,-2.4964) | (16.4181,-2.501) | (16.5,-2.5019) | (17.0,-2.5074) | (17.5,-2.5129) | (18.0,-2.5184) | (18.5,-2.5239) | (19.0,-2.5294) | (19.5,-2.5349) | (20.0,-2.5404) | (20.5,-2.546) | (21.0,-2.5515) | (21.5,-2.557) | (22.0,-2.5625) | (22.5,-2.568) | (23.0,-2.5735) | (23.5,-2.579) | (24.0,-2.5845) | (24.5,-2.59) | (25.0,-2.5956) | (25.5,-2.6011) | (26.0,-2.6066) | (26.5,-2.6121) | (27.0,-2.6176) | (27.5,-2.6231) | (28.0,-2.6286) | (28.5,-2.6341) | (29.0,-2.6396) | (29.5,-2.6451) | (30.0,-2.6507) | (30.5,-2.6562) | (31.0,-2.6617) | (31.5,-2.6672) | (32.0,-2.6727) | (32.5,-2.6782) | (33.0,-2.6837) | (33.5,-2.6892) | (34.0,-2.6947) | (34.5,-2.7003) | (35.0,-2.7058) | (35.5,-2.7113) | (36.0,-2.7168) | (36.5,-2.7223) | (37.0,-2.7278) | /
15 | / | (0.5,-6.0803) | (1.0,-6.0802) | (1.5,-6.0801) | (2.0,-6.08) | (2.5,-6.0799) | (3.0,-6.0798) | (3.5,-6.0797) | (4.0,-6.0796) | (4.5,-6.0795) | (5.0,-6.0794) | (5.5,-6.0793) | (6.0,-6.0792) | (6.5,-6.0791) | (7.0,-6.0789) | (7.5,-6.0788) | (8.0,-6.0787) | (8.5,-6.0786) | (9.0,-6.0785) | (9.5,-6.0784) | (10.0,-6.0783) | (10.5,-6.0782) | (11.0,-6.0781) | (11.5,-6.078) | (12.0,-6.0779) | (12.5,-6.0778) | (13.0,-6.0777) | (13.5,-6.0776) | (13.8181,-6.0775) | (14.0,-6.0775) | (14.4181,-6.0774) | (14.5,-6.0774) | (15.0,-6.0772) | (15.5,-6.0771) | (16.0,-6.077) | (16.4181,-6.0769) | (16.5,-6.0769) | (17.0,-6.0768) | (17.5,-6.0767) | (18.0,-6.0766) | (18.5,-6.0765) | (19.0,-6.0764) | (19.5,-6.0763) | (20.0,-6.0762) | (20.5,-6.0761) | (21.0,-6.076) | (21.5,-6.0759) | (22.0,-6.0758) | (22.5,-6.0757) | (23.0,-6.0755) | (23.5,-6.0754) | (24.0,-6.0753) | (24.5,-6.0752) | (25.0,-6.0751) | (25.5,-6.075) | (26.0,-6.0749) | (26.5,-6.0748) | (27.0,-6.0747) | (27.5,-6.0746) | (28.0,-6.0745) | (28.5,-6.0744) | (29.0,-6.0743) | (29.5,-6.0742) | (30.0,-6.0741) | (30.5,-6.074) | (31.0,-6.0738) | (31.5,-6.0737) | (32.0,-6.0736) | (32.5,-6.0735) | (33.0,-6.0734) | (33.5,-6.0733) | (34.0,-6.0732) | (34.5,-6.0731) | (35.0,-6.073) | (35.5,-6.0729) | (36.0,-6.0728) | (36.5,-6.0727) | (37.0,-6.0726) | /
16 | / | (0.5,-12.3554) | (1.0,-12.3533) | (1.5,-12.3513) | (2.0,-12.3492) | (2.5,-12.3472) | (3.0,-12.3451) | (3.5,-12.3431) | (4.0,-12.341) | (4.5,-12.3389) | (5.0,-12.3369) | (5.5,-12.3348) | (6.0,-12.3328) | (6.5,-12.3307) | (7.0,-12.3286) | (7.5,-12.3266) | (8.0,-12.3245) | (8.5,-12.3225) | (9.0,-12.3204) | (9.5,-12.3184) | (10.0,-12.3163) | (10.5,-12.3142) | (11.0,-12.3122) | (11.5,-12.3101) | (12.0,-12.3081) | (12.5,-12.306) | (13.0,-12.3039) | (13.5,-12.3019) | (13.8181,-12.3006) | (14.0,-12.2998) | (14.4181,-12.2981) | (14.5,-12.2978) | (15.0,-12.2957) | (15.5,-12.2937) | (16.0,-12.2916) | (16.4181,-12.2899) | (16.5,-12.2895) | (17.0,-12.2875) | (17.5,-12.2854) | (18.0,-12.2834) | (18.5,-12.2813) | (19.0,-12.2792) | (19.5,-12.2772) | (20.0,-12.2751) | (20.5,-12.2731) | (21.0,-12.271) | (21.5,-12.269) | (22.0,-12.2669) | (22.5,-12.2648) | (23.0,-12.2628) | (23.5,-12.2607) | (24.0,-12.2587) | (24.5,-12.2566) | (25.0,-12.2545) | (25.5,-12.2525) | (26.0,-12.2504) | (26.5,-12.2484) | (27.0,-12.2463) | (27.5,-12.2443) | (28.0,-12.2422) | (28.5,-12.2401) | (29.0,-12.2381) | (29.5,-12.236) | (30.0,-12.234) | (30.5,-12.2319) | (31.0,-12.2298) | (31.5,-12.2278) | (32.0,-12.2257) | (32.5,-12.2237) | (33.0,-12.2216) | (33.5,-12.2196) | (34.0,-12.2175) | (34.5,-12.2154) | (35.0,-12.2134) | (35.5,-12.2113) | (36.0,-12.2093) | (36.5,-12.2072) | (37.0,-12.2051) | /
17 | / | (0.5,-15.8903) | (1.0,-15.8905) | (1.5,-15.8907) | (2.0,-15.8909) | (2.5,-15.8911) | (3.0,-15.8913) | (3.5,-15.8915) | (4.0,-15.8917) | (4.5,-15.8919) | (5.0,-15.8921) | (5.5,-15.8923) | (6.0,-15.8925) | (6.5,-15.8927) | (7.0,-15.8929) | (7.5,-15.8931) | (8.0,-15.8933) | (8.5,-15.8935) | (9.0,-15.8937) | (9.5,-15.8939) | (10.0,-15.8941) | (10.5,-15.8943) | (11.0,-15.8945) | (11.5,-15.8947) | (12.0,-15.8949) | (12.5,-15.8951) | (13.0,-15.8953) | (13.5,-15.8955) | (13.8181,-15.8957) | (14.0,-15.8957) | (14.4181,-15.8959) | (14.5,-15.8959) | (15.0,-15.8961) | (15.5,-15.8963) | (16.0,-15.8965) | (16.4181,-15.8967) | (16.5,-15.8967) | (17.0,-15.8969) | (17.5,-15.8971) | (18.0,-15.8973) | (18.5,-15.8975) | (19.0,-15.8977) | (19.5,-15.8979) | (20.0,-15.8981) | (20.5,-15.8983) | (21.0,-15.8985) | (21.5,-15.8987) | (22.0,-15.8989) | (22.5,-15.8991) | (23.0,-15.8993) | (23.5,-15.8995) | (24.0,-15.8997) | (24.5,-15.8999) | (25.0,-15.9001) | (25.5,-15.9003) | (26.0,-15.9005) | (26.5,-15.9007) | (27.0,-15.9009) | (27.5,-15.9011) | (28.0,-15.9013) | (28.5,-15.9015) | (29.0,-15.9017) | (29.5,-15.9019) | (30.0,-15.9021) | (30.5,-15.9023) | (31.0,-15.9025) | (31.5,-15.9027) | (32.0,-15.9029) | (32.5,-15.9031) | (33.0,-15.9033) | (33.5,-15.9035) | (34.0,-15.9037) | (34.5,-15.9039) | (35.0,-15.9041) | (35.5,-15.9043) | (36.0,-15.9045) | (36.5,-15.9047) | (37.0,-15.9049) | /
计算底边线y坐标 | -20.4975

## 项目案例型钢通行栈桥土层表
桩号 | 土顶标高(m) | 土层名称 | 土层厚度(m) | 土层重度(kN/m3) | 黏聚力c(kPa) | 内摩擦角φ(°) | 桩极限侧阻力标准值qsik(kPa) | 桩极限端阻力标准值qpk(kPa)
0# | 1.825 | 1-1,3-3-2,4-3-3,4-5-2,4-5-3,6-3-3 | 0.84,3.36,3.7,6.26,3.56,4.61 | 0.0,19.5,19.6,19.8,19.7,19.8 | 0.0,31.0,31.4,9.0,9.0,55.0 | 0.0,12.0,13.5,29.0,27.0,16.0 | -10.0,35.0,45.0,40.0,45.0,60.0 | 0.0,650.0,4000.0,1800.0,2500.0,4000.0
1# | 1.815 | 1-1,3-3-2,4-3-3,4-5-2,4-5-3,6-3-3 | 0.82,3.44,3.64,6.23,3.58,4.6 | 0.0,19.5,19.6,19.8,19.7,19.8 | 0.0,31.0,31.4,9.0,9.0,55.0 | 0.0,12.0,13.5,29.0,27.0,16.0 | -10.0,35.0,45.0,40.0,45.0,60.0 | 0.0,650.0,4000.0,1800.0,2500.0,4000.0